## Локальная смета
Приложение № 2 к документации
об открытом аукционе в электронной форме
от «30» августа 2012 года № 0856300000212000054)
(Приложение № 2 к муниципальному контракту
от "___" ______________ 2012 г. №___________)
Ул.Г.Звезда-ул.1-я Красноармейская
(наименование стройки)
ЛОКАЛЬНЫЙ СМЕТНЫЙ РАСЧЕТ №
(локальная смета)
на строительство светофорного объекта на перекрестке ул.Г.Звезда-ул.1-я Красноармейская
(наименование работ и затрат, наименование объекта)
Основание:
|  |  | Сметная стоимость _______________________________________________________________________________________________ | [5 empty] | ___________________________938285,00 |  | руб.
|  |  | строительных работ _______________________________________________________________________________________________ | [5 empty] | _______________________________________________________________________________________________583096,69 |  | руб.
|  |  | монтажных работ _______________________________________________________________________________________________ | [5 empty] | _______________________________________________________________________________________________211160,66 |  | руб.
|  |  | прочих _______________________________________________________________________________________________ | [5 empty] | _______________________________________________________________________________________________899,44 |  | руб.
|  |  | Средства на оплату труда _______________________________________________________________________________________________ | [5 empty] | ___________________________57980,11 |  | руб.
|  |  | Сметная трудоемкость _______________________________________________________________________________________________ | [5 empty] | _______________________________________________________________________________________________393,61 |  | чел.час
Составлен(а) в текущих (прогнозных) ценах по состоянию на _2 кв._2012_ г.
№ пп | Обоснование | Наименование | Ед. изм. | Кол. | Стоимость единицы, руб. |  |  |  | Общая стоимость, руб. |  |  |  | Т/з осн. раб.на ед. | Т/з осн. раб. Всего | Т/з мех. на ед. | Т/з мех. Всего
[5 empty] | Всего | В том числе |  |  | Всего | В том числе
[6 empty] | Осн.З/п | Эк.Маш | З/пМех |  | Осн.З/п | Эк.Маш | З/пМех
1 | 2 | 3 | 4 | 5 | 6 | 7 | 8 | 9 | 10 | 11 | 12 | 13 | 14 | 15 | 16 | 17
Раздел 1. Монтаж
1 | ФЕРм08-03-573-04 В ред. пр. № 321 Минрегиона РФ | Шкаф (пульт) управления навесной, (Установка шкафа контроллера) НР, (256,28 руб.): 95%*0,85 от ФОТ СП, (165,03 руб.): 65%*0,8 от ФОТ | 1 шт. | 1 | 71.86 | 23.51 | 45.35 | 3.16 | 71.86 | 23.51 | 45.35 | 3.16 | 2.37 | 2.37 | 0.29 | 0.29
2 | ФЕРм08-01-102-01 В ред. пр. № 321 Минрегиона РФ | Шкаф управления и регулирования(Установка дорожного контроллера КДУ 3.2Н) НР, (1453,4 руб.): 95%*0,85 от ФОТ СП, (935,94 руб.): 65%*0,8 от ФОТ | 1 шт. | 1 | 475.4 | 140.45 | 193.56 | 10.8 | 475.4 | 140.45 | 193.56 | 10.8 | 14.6 | 14.6 | 0.8 | 0.8
3 | ФЕРм08-03-600-01 В ред. пр. № 321 Минрегиона РФ | Счетчики, устанавливаемые на готовом основании: однофазные НР, (33,73 руб.): 95%*0,85 от ФОТ СП, (21,72 руб.): 65%*0,8 от ФОТ | 1 шт. | 1 | 6.23 | 3.37 | 2.42 | 0.14 | 6.23 | 3.37 | 2.42 | 0.14 | 0.34 | 0.34 | 0.01 | 0.01
4 | ФЕРм08-03-526-01 В ред. пр. № 321 Минрегиона РФ | Автомат одно-, двух-, трехполюсный, устанавливаемый на конструкции: на стене или колонне, на ток до 25 А НР, (285,2 руб.): 95%*0,85 от ФОТ СП, (183,66 руб.): 65%*0,8 от ФОТ | 1 шт. | 2 | 255.97 | 14.84 | 1.13 |  | 511.94 | 29.68 | 2.26 |  | 1.56 | 3.12
5 | ФЕРм08-02-317-03 В ред. пр. № 321 Минрегиона РФ | Светофор сигнальный двухлинзовый (Установка транспортного светофора СКДС12 сб.0) НР, (4124,67 руб.): 95%*0,85 от ФОТ СП, (2656,13 руб.): 65%*0,8 от ФОТ | 1 шт. | 6 | 220.31 | 57.23 | 159.2 | 14.31 | 1321.86 | 343.38 | 955.2 | 85.86 | 5.45 | 32.7 | 1.06 | 6.36
6 | ФЕРм08-02-317-03 В ред. пр. № 321 Минрегиона РФ | Светофор сигнальный двухлинзовый (Установка пешеходного светофора СКДС 12 сб.0-01) НР, (5499,57 руб.): 95%*0,85 от ФОТ СП, (3541,52 руб.): 65%*0,8 от ФОТ | 1 шт. | 8 | 220.31 | 57.23 | 159.2 | 14.31 | 1762.48 | 457.84 | 1273.6 | 114.48 | 5.45 | 43.6 | 1.06 | 8.48
7 | ФЕРм08-02-317-03 В ред. пр. № 321 Минрегиона РФ | Светофор сигнальный двухлинзовый (Установка табло ИВС3) НР, (2062,34 руб.): 95%*0,85 от ФОТ СП, (1328,07 руб.): 65%*0,8 от ФОТ | 1 шт. | 3 | 220.31 | 57.23 | 159.2 | 14.31 | 660.93 | 171.69 | 477.6 | 42.93 | 5.45 | 16.35 | 1.06 | 3.18
8 | ФЕРм10-08-003-07 В ред. пр. № 321 Минрегиона РФ | Устройство оптико-(фото)электрическое: комплект преобразователей (излучатель, фотоприемник)(Установка звукового сопровождения пешеходов УЗС1) НР, (1008,91 руб.): 80%*0,85 от ФОТ СП, (712,17 руб.): 60%*0,8 от ФОТ | 1 шт. | 2 | 71.35 | 62.34 | 0.68 |  | 142.7 | 124.68 | 1.36 |  | 6.48 | 12.96
9 | ФЕРм08-02-305-01 В ред. пр. № 321 Минрегиона РФ | Хомут на опоре НР, (2218,39 руб.): 95%*0,85 от ФОТ СП, (1428,56 руб.): 65%*0,8 от ФОТ | 1 шт. | 34 | 48.02 | 2.2 | 45.78 | 4.59 | 1632.68 | 74.8 | 1556.52 | 156.06 | 0.24 | 8.16 | 0.34 | 11.56
10 | Калькуляция №1 | Изготовление хомутов для крепления светофоров | шт. | 34 | 37.78 |  |  |  | 1284.52
11 | ФЕРм08-02-152-03 Изм. Прик.Минрег. от 21.12.10 №747 | Конструкция сварная (Установка выносного кронштейна) НР, (221,3 руб.): 95%*0,85 от ФОТ СП, (142,51 руб.): 65%*0,8 от ФОТ | 1 т | 0.05 | 14498.74 | 432.9 | 617.51 | 27.54 | 724.94 | 21.65 | 30.88 | 1.38 | 45 | 2.25 | 2.04 | 0.1
12 | ФЕРм08-02-149-01 В ред. пр. № 321 Минрегиона РФ | Кабель до 35 кВ, подвешиваемый на тросе, масса 1 м кабеля: до 1 кг НР, (12819,99 руб.): 95%*0,85 от ФОТ СП, (8255,6 руб.): 65%*0,8 от ФОТ | 100 м кабеля | 3.5 | 3975.25 | 164.5 | 2360.25 | 216.68 | 13913.38 | 575.75 | 8260.88 | 758.38 | 17.1 | 59.85 | 16.44 | 57.54
13 | ФЕРм08-02-471-01 В ред. пр. № 321 Минрегиона РФ | Заземлитель вертикальный из угловой стали размером: 50х50х5 мм НР, (396,48 руб.): 95%*0,85 от ФОТ СП, (255,32 руб.): 65%*0,8 от ФОТ | 10 шт. | 0.4 | 853.77 | 100.58 | 60.15 | 2.57 | 341.51 | 40.23 | 24.06 | 1.03 | 10.7 | 4.28 | 0.19 | 0.08
14 | ФЕРм08-02-472-02 Изм. Прик.Минрег. от 21.12.10 №747 | Заземлитель горизонтальный из стали: полосовой сечением 160 мм2 НР, (183,34 руб.): 95%*0,85 от ФОТ СП, (118,07 руб.): 65%*0,8 от ФОТ | 100 м | 0.12 | 1082.21 | 156.04 | 78.58 | 2.97 | 129.87 | 18.72 | 9.43 | 0.36 | 16.6 | 1.99 | 0.22 | 0.03
15 | ФЕРм08-02-158-04 Изм. Пр. Минрегиона №95 от 04.03.10 | Заделка концевая сухая для контрольного кабеля сечением одной жилы: до 2,5 мм2, количество жил до 4 НР, (1116,21 руб.): 95%*0,85 от ФОТ СП, (718,8 руб.): 65%*0,8 от ФОТ | 1 шт. | 44 | 49.04 | 2.5 | 2.42 | 0.14 | 2157.76 | 110 | 106.48 | 6.16 | 0.26 | 11.44 | 0.01 | 0.44
16 | ФЕРм08-02-144-01 В ред. пр. № 321 Минрегиона РФ | Присоединение к зажимам жил проводов или кабелей сечением: до 2,5 мм2 НР, (2440,46 руб.): 95%*0,85 от ФОТ СП, (1571,56 руб.): 65%*0,8 от ФОТ | 100 шт. | 2.2 | 117.75 | 115.44 |  |  | 259.05 | 253.97 |  |  | 12 | 26.4
Раздел 2. Пусконаладочные работы
17 | ФЕРп01-11-028-01 В ред. пр. № 321 Минрегиона РФ | Измерение сопротивления изоляции мегаомметром: кабельных и других линий напряжением до 1 кВ, предназначенных для передачи электроэнергии к распределительным устройствам, щитам, шкафам, коммутационным аппаратам и электропотребителям НР, (14,14 руб.): 65%*0,85 от ФОТ СП, (8,19 руб.): 40%*0,8 от ФОТ | 1 линия | 5 | 5.12 | 5.12 |  |  | 25.6 | 25.6 |  |  | 0.4 | 2
18 | ФЕРп01-11-010-02 В ред. пр. № 321 Минрегиона РФ | Измерение сопротивления растеканию тока: контура с диагональю до 20 м НР, (14,15 руб.): 65%*0,85 от ФОТ СП, (8,2 руб.): 40%*0,8 от ФОТ | 1 измерение | 1 | 25.61 | 25.61 |  |  | 25.61 | 25.61 |  |  | 2 | 2
19 | ФЕРп01-11-013-01 В ред. пр. № 321 Минрегиона РФ | Замер полного сопротивления цепи "фаза-нуль" НР, (10,61 руб.): 65%*0,85 от ФОТ СП, (6,15 руб.): 40%*0,8 от ФОТ | 1 токоприемник | 1 | 19.21 | 19.21 |  |  | 19.21 | 19.21 |  |  | 1.5 | 1.5
Раздел 3. Строительные работы
20 | ФЕР01-02-031-04 В ред. пр. № 253 Минрегиона РФ | Бурение ям глубиной до 2 м бурильно-крановыми машинами: на автомобиле, группа грунтов 2 НР, (151 руб.): 80%*0,85 от ФОТ СП, (79,94 руб.): 45%*0,8 от ФОТ | 100 ям | 0.06 | 2416.94 | 118.56 | 2298.38 | 192.44 | 145.02 | 7.11 | 137.91 | 11.55 | 15.2 | 0.91 | 16.59 | 1
21 | ФЕР06-01-001-01 В ред. пр. № 253 Минрегиона РФ | Устройство бетонной подготовки НР, (220,38 руб.): 105%*0,85 от ФОТ СП, (128,4 руб.): 65%*0,8 от ФОТ | 100 м3 бетона, бутобетона и железобетона в деле | 0.0126 | 58585.02 | 1404 | 1590.53 | 243 | 738.17 | 17.69 | 20.04 | 3.06 | 180 | 2.27 | 18 | 0.23
22 | ФЕР34-02-025-02 В ред. пр. № 253 Минрегиона РФ | Установка средствами малой механизации опор одинарных НР, (1965,74 руб.): 100%*0,85 от ФОТ СП, (1202,57 руб.): 65%*0,8 от ФОТ | 1 опора | 6 | 45.12 | 29.96 | 14.78 | 2.43 | 270.72 | 179.76 | 88.68 | 14.58 | 3.34 | 20.04 | 0.18 | 1.08
23 | Калькуляция №2 | Изготовление опор для светофоров ф 108мм | шт | 1 | 618.08 |  |  |  | 618.08
24 | Калькуляция №3 | Изготовление опор для светофоров ф 159х4,5мм | шт | 5 | 1388.9 |  |  |  | 6944.5
Раздел 4. Установка пешеходных ограждений,дорожных знаков
25 | ФЕР27-09-001-08 В ред. пр. № 253 Минрегиона РФ | Устройство металлических пешеходных ограждений НР, (11898,85 руб.): 142%*0,85 от ФОТ СП, (7492,23 руб.): 95%*0,8 от ФОТ | 100 м | 2.04 | 1363.33 | 406.09 | 101.99 |  | 2781.19 | 828.42 | 208.06 |  | 48.46 | 98.86
26 | ФССЦ-401-0105 Пр. Минрегиона №308 от 28.07.09 | Бетон дорожный, класс В12,5 (М150) | м3 | 6.8 | 603.82 |  |  |  | 4105.98
27 | Калькуляция №5 | Изготовление пешеходного ограждения (1 секция-3м) | шт | 68 | 466.42 |  |  |  | 31716.56
28 | ФЕР27-09-009-02 В ред. пр. № 253 Минрегиона РФ | Установка дорожных знаков на сборных железобетонных фундаментах и металлических стойках массой: от 25 до 50 кг НР, (1919,95 руб.): 142%*0,85 от ФОТ СП, (1208,92 руб.): 95%*0,8 от ФОТ | 1 т стоек | 0.084 | 16529.5 | 1399.2 | 1937.31 | 192.11 | 1388.48 | 117.53 | 162.73 | 16.14 | 165.39 | 13.89 | 14.95 | 1.26
29 | ФЕР27-09-012-01 В ред. пр. № 253 Минрегиона РФ | Установка дорожных знаков на существующих стойках НР, (1437,19 руб.): 142%*0,85 от ФОТ СП, (904,94 руб.): 95%*0,8 от ФОТ | 100 знаков | 0.17 | 876.04 | 588.57 |  |  | 148.93 | 100.06 |  |  | 69 | 11.73
30 | ФССЦ-101-4306 Пр.Минрегиона №356 от 21.07.11 | Знаки дорожные на оцинкованной подоснове со световозвращающей пленкой | шт. | 20 | 142.43 |  |  |  | 2848.6
Раздел 5. Материалы в текущих ценах
31 | Прайс | Контроллер дорожный КДУ 3.2Н | шт | 1 | 27500 |  |  |  | 27500
32 | Прайс | Светофор транспортный светодиодный СКДС 12 сб.0 | шт | 6 | 16864.41 |  |  |  | 101186.46
33 | Прайс | Светофор пешеходный светодиодный СКДС 12 сб.0-01 | шт | 8 | 11355.93 |  |  |  | 90847.44
34 | Прайс | Табло обратного отсчета времени ИВС3 | шт | 3 | 13474.58 |  |  |  | 40423.74
35 | Прайс | Звуковое сопровождение пешеходов УЗС1 | шт | 2 | 2500 |  |  |  | 5000
36 | Прайс | Шкаф контроллера КДУ 3.2Н | шт | 1 | 3000 |  |  |  | 3000
37 | Прайс | Кабель АВВГ 3х4 | м | 100 | 12.29 |  |  |  | 1229
38 | Прайс | Кабель АКВВГ 14х2,5 | м | 65 | 30.51 |  |  |  | 1983.15
39 | Прайс | Кабель АКВВГ 10х2,5 | м | 70 | 26.69 |  |  |  | 1868.3
40 | Прайс | Кабель АКВВГ 5х2,5 | м | 115 | 19.66 |  |  |  | 2260.9
41 | Прайс | Автомат ИЭК ВА 47-29 | шт | 2 | 29.85 |  |  |  | 59.7
42 | Прайс | Счетчик СЕ 101 S6 145М | шт | 1 | 503.08 |  |  |  | 503.08
43 | Прайс | Канат 3.8 | м | 200 | 7.19 |  |  |  | 1438
44 | Прайс | Изолятор ИП-1 | шт | 8 | 155 |  |  |  | 1240
45 | Прайс | Лента бандажная | пм | 20 | 55 |  |  |  | 1100
46 | Прайс | Пряжка для закрепления ленты | шт | 40 | 18 |  |  |  | 720
Итого прямые затраты по смете в ценах 2001г. | [8 empty] | 357533.53 | 3710.71 | 13557.02 | 1226.07 |  | 393.61 |  | 92.44
Итого прямые затраты по смете с учетом коэффициентов к итогам | [8 empty] | 710330.3 | 43389.87 | 78495.14 | 14590.24 |  | 393.61 |  | 92.44
Накладные расходы | [8 empty] | 51752.3
Сметная прибыль | [8 empty] | 33074.19
Итоги по смете:
Итоги по Строительным работам
Земляные работы, выполняемые по другим видам работ (подготовительным, сопутствующим, укрепительным):
Итого Поз. 20 | [8 empty] | 145.02 | 7.11 | 137.91 | 11.55 |  | 0.91 |  | 1
Всего с учетом "пересчет в цены 2 кв.2012г. ОЗП=11,9; ЭМ=5,79; ЗПМ=11,9; МАТ=5,13" | [8 empty] | 883.11 | 84.61 | 798.5 | 137.45 |  | 0.91 |  | 1
Накладные расходы 80%*0,85 ФОТ (от 222,06) | [8 empty] | 151
Сметная прибыль 45%*0,8 ФОТ (от 222,06) | [8 empty] | 79.94
Итого c накладными и см. прибылью | [8 empty] | 1114.05 |  |  |  |  | 0.91 |  | 1
Бетонные и железобетонные монолитные конструкции в промышленном строительстве:
Итого Поз. 21 | [8 empty] | 738.17 | 17.69 | 20.04 | 3.06 |  | 2.27 |  | 0.23
Всего с учетом "пересчет в цены 2 кв.2012г. ОЗП=11,9; ЭМ=5,79; ЗПМ=11,9; МАТ=5,13" | [8 empty] | 3919.8 | 210.51 | 116.03 | 36.41 |  | 2.27 |  | 0.23
Накладные расходы 105%*0,85 ФОТ (от 246,92) | [8 empty] | 220.38
Сметная прибыль 65%*0,8 ФОТ (от 246,92) | [8 empty] | 128.4
Итого c накладными и см. прибылью | [8 empty] | 4268.58 |  |  |  |  | 2.27 |  | 0.23
Прокладка и монтаж сетей связи:
Итого Поз. 22-24 | [8 empty] | 7833.3 | 179.76 | 88.68 | 14.58 |  | 20.04 |  | 1.08
Всего с учетом "пересчет в цены 2 кв.2012г. ОЗП=11,9; ЭМ=5,79; ЗПМ=11,9; МАТ=5,13" | [8 empty] | 41460.33 | 2139.14 | 513.46 | 173.5 |  | 20.04 |  | 1.08
Накладные расходы 100%*0,85 ФОТ (от 2 312,64) | [8 empty] | 1965.74
Сметная прибыль 65%*0,8 ФОТ (от 2 312,64) | [8 empty] | 1202.57
Итого c накладными и см. прибылью | [8 empty] | 44628.64 |  |  |  |  | 20.04 |  | 1.08
Автомобильные дороги:
Итого Поз. 25-30 | [8 empty] | 42989.74 | 1046.01 | 370.79 | 16.14 |  | 124.48 |  | 1.26
Всего с учетом "пересчет в цены 2 кв.2012г. ОЗП=11,9; ЭМ=5,79; ЗПМ=11,9; МАТ=5,13" | [8 empty] | 227863.57 | 12447.52 | 2146.87 | 192.07 |  | 124.48 |  | 1.26
Накладные расходы 142%*0,85 ФОТ (от 12 639,59) | [8 empty] | 15255.99
Сметная прибыль 95%*0,8 ФОТ (от 12 639,59) | [8 empty] | 9606.09
Итого c накладными и см. прибылью | [8 empty] | 252725.65 |  |  |  |  | 124.48 |  | 1.26
Материалы:
Итого Поз. 31-46 | [8 empty] | 280359.77
Итого | [8 empty] | 583096.69 |  |  |  |  | 147.7 |  | 3.57
Итоги по Монтажным работам
Электромонтажные работы на других объектах:
Итого Поз. 1-7, 9-16 | [8 empty] | 25254.41 | 2265.04 | 12938.24 | 1180.74 |  | 227.45 |  | 88.87
Всего с учетом "пересчет в цены 2 кв.2012г. ОЗП=11,9; ЭМ=5,79; ЗПМ=11,9; МАТ=5,13" | [8 empty] | 153428.69 | 26953.98 | 74912.41 | 14050.81 |  | 227.45 |  | 88.87
Накладные расходы 95%*0,85 ФОТ (от 41 004,79) | [8 empty] | 33111.37
Сметная прибыль 65%*0,8 ФОТ (от 41 004,79) | [8 empty] | 21322.49
Итого c накладными и см. прибылью | [8 empty] | 207862.55 |  |  |  |  | 227.45 |  | 88.87
Монтаж оборудования:
Итого Поз. 8 | [8 empty] | 142.7 | 124.68 | 1.36 |  |  | 12.96
Всего с учетом "пересчет в цены 2 кв.2012г. ОЗП=11,9; ЭМ=5,79; ЗПМ=11,9; МАТ=5,13" | [8 empty] | 1577.03 | 1483.69 | 7.87 |  |  | 12.96
Накладные расходы 80%*0,85 ФОТ (от 1 483,69) | [8 empty] | 1008.91
Сметная прибыль 60%*0,8 ФОТ (от 1 483,69) | [8 empty] | 712.17
Итого c накладными и см. прибылью | [8 empty] | 3298.11 |  |  |  |  | 12.96
Итого | [8 empty] | 211160.66 |  |  |  |  | 240.41 |  | 88.87
Итоги по Прочим затратам
Пусконаладочные работы: 'вхолостую' - 80%, 'под нагрузкой' - 20%:
Итого Поз. 17-19 | [8 empty] | 70.42 | 70.42 |  |  |  | 5.5
Всего с учетом "ПНР ПЗ=11,9" | [8 empty] | 838 | 70.42 |  |  |  | 5.5
Накладные расходы 65%*0,85 ФОТ (от 70,42) | [8 empty] | 38.91
Сметная прибыль 40%*0,8 ФОТ (от 70,42) | [8 empty] | 22.53
Итого c накладными и см. прибылью | [8 empty] | 899.44 |  |  |  |  | 5.5
Итого | [8 empty] | 899.44 |  |  |  |  | 5.5
Итого | [8 empty] | 795156.78 |  |  |  |  | 393.61 |  | 92.44
В том числе:
Материалы | [8 empty] | 587677.71
Машины и механизмы | [8 empty] | 78495.14
ФОТ | [8 empty] | 57980.11
Накладные расходы | [8 empty] | 51752.3
Сметная прибыль | [8 empty] | 33074.19
НДС 18% | [8 empty] | 143128.22
ВСЕГО по смете | [8 empty] | 938285 |  |  |  |  | 393.61 |  | 92.44
Составил:
Проверил: