## Локальная смета
Приложение № 1 к обоснованию начальной
(максимальной) цены контракта
(Приложение № 2 к документации
об открытом аукционе в электронной форме
от «30» августа 2012 года № 0856300000212000055)
(Приложение № 2 к муниципальному контракту
от "___" ______________ 2012 г. №___________)
Ул.Крупской-ул.Лебедева
(наименование стройки)
ЛОКАЛЬНЫЙ СМЕТНЫЙ РАСЧЕТ № 1
(локальная смета)
на строительство светофорного объекта на пересечении ул.Крупской-ул.Лебедева в г.Перми.
(наименование работ и затрат, наименование объекта)
Основание:
|  |  | Сметная стоимость _______________________________________________________________________________________________ | [5 empty] | ___________________________606350,67 |  | руб.
|  |  | строительных работ _______________________________________________________________________________________________ | [5 empty] | _______________________________________________________________________________________________180751,91 |  | руб.
|  |  | монтажных работ _______________________________________________________________________________________________ | [5 empty] | _______________________________________________________________________________________________146072,89 |  | руб.
|  |  | оборудования _______________________________________________________________________________________________ | [5 empty] | _______________________________________________________________________________________________187031,7 |  | руб.
|  |  | Средства на оплату труда _______________________________________________________________________________________________ | [5 empty] | ___________________________38533,18 |  | руб.
|  |  | Сметная трудоемкость _______________________________________________________________________________________________ | [5 empty] | _______________________________________________________________________________________________248,73 |  | чел.час
Составлен(а) в текущих (прогнозных) ценах по состоянию на 2 кв.__2012_ г.
№ пп | Обоснование | Наименование | Ед. изм. | Кол. | Стоимость единицы, руб. |  |  |  | Общая стоимость, руб. |  |  |  | Т/з осн. раб.на ед. | Т/з осн. раб. Всего | Т/з мех. на ед. | Т/з мех. Всего
[5 empty] | Всего | В том числе |  |  | Всего | В том числе
[6 empty] | Осн.З/п | Эк.Маш | З/пМех |  | Осн.З/п | Эк.Маш | З/пМех
1 | 2 | 3 | 4 | 5 | 6 | 7 | 8 | 9 | 10 | 11 | 12 | 13 | 14 | 15 | 16 | 17
Раздел 1. Монтажные работы
1 | ФЕРм08-02-317-03 В ред. пр. № 321 Минрегиона РФ | Светофор сигнальный двухлинзовый (Установка транспортного светофора СКДС12 сб.0) НР, (4124,67 руб.): 95%*0,85 от ФОТ СП, (2656,13 руб.): 65%*0,8 от ФОТ | 1 шт. | 6 | 220.31 | 57.23 | 159.2 | 14.31 | 1321.86 | 343.38 | 955.2 | 85.86 | 5.45 | 32.7 | 1.06 | 6.36
2 | ФЕРм08-02-317-03 В ред. пр. № 321 Минрегиона РФ | Светофор сигнальный двухлинзовый (Установка пешеходного светофора СКДС 12 сб.0-01) НР, (2749,79 руб.): 95%*0,85 от ФОТ СП, (1770,76 руб.): 65%*0,8 от ФОТ | 1 шт. | 4 | 220.31 | 57.23 | 159.2 | 14.31 | 881.24 | 228.92 | 636.8 | 57.24 | 5.45 | 21.8 | 1.06 | 4.24
3 | ФЕРм08-02-317-03 В ред. пр. № 321 Минрегиона РФ | Светофор сигнальный двухлинзовый (Установка табло ИВС3) НР, (2062,34 руб.): 95%*0,85 от ФОТ СП, (1328,07 руб.): 65%*0,8 от ФОТ | 1 шт. | 3 | 220.31 | 57.23 | 159.2 | 14.31 | 660.93 | 171.69 | 477.6 | 42.93 | 5.45 | 16.35 | 1.06 | 3.18
4 | ФЕРм10-08-003-07 В ред. пр. № 321 Минрегиона РФ | Устройство оптико-(фото)электрическое: комплект преобразователей (излучатель, фотоприемник) (Установка звукового сопровождения пешеходов УЗС1) НР, (1008,91 руб.): 80%*0,85 от ФОТ СП, (712,17 руб.): 60%*0,8 от ФОТ | 1 шт. | 2 | 71.35 | 62.34 | 0.68 |  | 142.7 | 124.68 | 1.36 |  | 6.48 | 12.96
5 | ФЕРм08-02-305-01 В ред. пр. № 321 Минрегиона РФ | Хомут на опоре НР, (1696,42 руб.): 95%*0,85 от ФОТ СП, (1092,43 руб.): 65%*0,8 от ФОТ | 1 шт. | 26 | 48.02 | 2.2 | 45.78 | 4.59 | 1248.52 | 57.2 | 1190.28 | 119.34 | 0.24 | 6.24 | 0.34 | 8.84
6 | Калькуляция №1 | Изготовление хомутов для крепления светофоров | шт | 26 | 37.78 |  |  |  | 982.28
7 | ФЕРм08-02-152-03 Изм. Прик.Минрег. от 21.12.10 №747 | Конструкция сварная (Установка выносного кронштейна) НР, (221,3 руб.): 95%*0,85 от ФОТ СП, (142,51 руб.): 65%*0,8 от ФОТ | 1 т | 0.05 | 14498.74 | 432.9 | 617.51 | 27.54 | 724.94 | 21.65 | 30.88 | 1.38 | 45 | 2.25 | 2.04 | 0.1
8 | ФЕРм08-02-149-01 В ред. пр. № 321 Минрегиона РФ | Кабель до 35 кВ, подвешиваемый на тросе, масса 1 м кабеля: до 1 кг НР, (8974,08 руб.): 95%*0,85 от ФОТ СП, (5778,97 руб.): 65%*0,8 от ФОТ | 100 м кабеля | 2.45 | 3975.25 | 164.5 | 2360.25 | 216.68 | 9739.36 | 403.03 | 5782.61 | 530.87 | 17.1 | 41.9 | 16.44 | 40.28
9 | ФЕРм08-02-471-01 В ред. пр. № 321 Минрегиона РФ | Заземлитель вертикальный из угловой стали размером: 50х50х5 мм НР, (396,48 руб.): 95%*0,85 от ФОТ СП, (255,32 руб.): 65%*0,8 от ФОТ | 10 шт. | 0.4 | 853.77 | 100.58 | 60.15 | 2.57 | 341.51 | 40.23 | 24.06 | 1.03 | 10.7 | 4.28 | 0.19 | 0.08
10 | ФЕРм08-02-472-02 Изм. Прик.Минрег. от 21.12.10 №747 | Заземлитель горизонтальный из стали: полосовой сечением 160 мм2 НР, (183,34 руб.): 95%*0,85 от ФОТ СП, (118,07 руб.): 65%*0,8 от ФОТ | 100 м | 0.12 | 1082.21 | 156.04 | 78.58 | 2.97 | 129.87 | 18.72 | 9.43 | 0.36 | 16.6 | 1.99 | 0.22 | 0.03
11 | ФЕРм08-02-158-04 Изм. Пр. Минрегиона №95 от 04.03.10 | Заделка концевая сухая для контрольного кабеля сечением одной жилы: до 2,5 мм2, количество жил до 4 НР, (659,58 руб.): 95%*0,85 от ФОТ СП, (424,75 руб.): 65%*0,8 от ФОТ | 1 шт. | 26 | 49.04 | 2.5 | 2.42 | 0.14 | 1275.04 | 65 | 62.92 | 3.64 | 0.26 | 6.76 | 0.01 | 0.26
12 | ФЕРм08-02-144-01 В ред. пр. № 321 Минрегиона РФ | Присоединение к зажимам жил проводов или кабелей сечением: до 2,5 мм2 НР, (1442,06 руб.): 95%*0,85 от ФОТ СП, (928,63 руб.): 65%*0,8 от ФОТ | 100 шт. | 1.3 | 117.75 | 115.44 |  |  | 153.08 | 150.07 |  |  | 12 | 15.6
Раздел 2. Строительные работы
13 | ФЕР01-02-031-04 В ред. пр. № 253 Минрегиона РФ | Бурение ям глубиной до 2 м бурильно-крановыми машинами: на автомобиле, группа грунтов 2 НР, (125,83 руб.): 80%*0,85 от ФОТ СП, (66,62 руб.): 45%*0,8 от ФОТ | 100 ям | 0.05 | 2416.94 | 118.56 | 2298.38 | 192.44 | 120.85 | 5.93 | 114.92 | 9.62 | 15.2 | 0.76 | 16.59 | 0.83
14 | ФЕР06-01-001-01 В ред. пр. № 253 Минрегиона РФ | Устройство бетонной подготовки НР, (183,64 руб.): 105%*0,85 от ФОТ СП, (107 руб.): 65%*0,8 от ФОТ | 100 м3 бетона, бутобетона и железобетона в деле | 0.0105 | 58585.02 | 1404 | 1590.53 | 243 | 615.14 | 14.74 | 16.7 | 2.55 | 180 | 1.89 | 18 | 0.19
15 | ФЕР34-02-025-02 В ред. пр. № 253 Минрегиона РФ | Установка средствами малой механизации опор одинарных НР, (1638,13 руб.): 100%*0,85 от ФОТ СП, (1002,15 руб.): 65%*0,8 от ФОТ | 1 опора | 5 | 45.12 | 29.96 | 14.78 | 2.43 | 225.6 | 149.8 | 73.9 | 12.15 | 3.34 | 16.7 | 0.18 | 0.9
16 | Калькуляция №2 | Изготовление опор для светофоров ф108мм | шт | 1 | 618.08 |  |  |  | 618.08
17 | Калькуляция №3 | Изготовление опор для светофоров ф 159мм | шт | 4 | 1388.9 |  |  |  | 5555.6
Раздел 3. Установка пешеходных ограждений,дорожных знаков
18 | ФЕР27-09-001-08 В ред. пр. № 253 Минрегиона РФ | Устройство металлических пешеходных ограждений НР, (5424,44 руб.): 142%*0,85 от ФОТ СП, (3415,55 руб.): 95%*0,8 от ФОТ | 100 м | 0.93 | 1363.33 | 406.09 | 101.99 |  | 1267.9 | 377.66 | 94.85 |  | 48.46 | 45.07
19 | ФССЦ-401-0105 Пр. Минрегиона №308 от 28.07.09 | Бетон дорожный, класс В12,5 (М150) | м3 | 3.1 | 603.82 |  |  |  | 1871.84
20 | Калькуляция №5 | Изготовление пешеходного ограждения (1 секция -3м) | шт | 31 | 466.42 |  |  |  | 14459.02
21 | ФЕР27-09-009-02 В ред. пр. № 253 Минрегиона РФ | Установка дорожных знаков на сборных железобетонных фундаментах и металлических стойках массой: от 25 до 50 кг НР, (1919,95 руб.): 142%*0,85 от ФОТ СП, (1208,92 руб.): 95%*0,8 от ФОТ | 1 т стоек | 0.084 | 16529.5 | 1399.2 | 1937.31 | 192.11 | 1388.48 | 117.53 | 162.73 | 16.14 | 165.39 | 13.89 | 14.95 | 1.26
22 | ФЕР27-09-012-01 В ред. пр. № 253 Минрегиона РФ | Установка дорожных знаков на существующих стойках НР, (929,88 руб.): 142%*0,85 от ФОТ СП, (585,51 руб.): 95%*0,8 от ФОТ | 100 знаков | 0.11 | 876.04 | 588.57 |  |  | 96.36 | 64.74 |  |  | 69 | 7.59
23 | ФССЦ-101-4306 Пр.Минрегиона №356 от 21.07.11 | Знаки дорожные на оцинкованной подоснове со световозвращающей пленкой | шт. | 14 | 142.43 |  |  |  | 1994.02
Раздел 4. Материалы в текущих ценах
24 | Прайс | Звуковое сопровождение пешеходов УЗС1 | шт | 2 | 2500 |  |  |  | 5000
25 | Прайс | Кабель АВВГ 3х4 | м | 80 | 12.29 |  |  |  | 983.2
26 | Прайс | Кабель АКВВГ 5х2,5 | м | 15 | 19.66 |  |  |  | 294.9
27 | Прайс | Кабель АКВВГ 10х2,5 | м | 150 | 26.69 |  |  |  | 4003.5
28 | Прайс | Канат 3.8 | м | 190 | 7.19 |  |  |  | 1366.1
29 | Прайс | Изолятор ИП-1 | шт | 8 | 155 |  |  |  | 1240
30 | Прайс | Лента бандажная | пм | 14 | 55 |  |  |  | 770
31 | Прайс | Пряжка для закрепления ленты | шт | 28 | 18 |  |  |  | 504
Раздел 5. Оборудование в текущих ценах
32 | Прайс | Светофор транспортный светодиодный СКДС 12 сб.0 | шт | 6 | 16864.04 |  |  |  | 101184.24
33 | Прайс | Светофор пешеходный светодиодный СКДС 12 сб.0-01 | шт | 4 | 11355.93 |  |  |  | 45423.72
34 | Прайс | Табло обратного отсчета времени ИВС3 | шт | 3 | 13474.58 |  |  |  | 40423.74
Итого прямые затраты по смете в ценах 2001г. | [8 empty] | 247007.62 | 2354.97 | 9634.24 | 883.11 |  | 248.73 |  | 66.55
Итого прямые затраты по смете с учетом коэффициентов к итогам | [8 empty] | 458522.1 | 28024.15 | 55782.25 | 10509.03 |  | 248.73 |  | 66.55
Накладные расходы | [8 empty] | 33740.84
Сметная прибыль | [8 empty] | 21593.56
Итоги по смете:
Итоги по Строительным работам
Земляные работы, выполняемые по другим видам работ (подготовительным, сопутствующим, укрепительным):
Итого Поз. 13 | [8 empty] | 120.85 | 5.93 | 114.92 | 9.62 |  | 0.76 |  | 0.83
Всего с учетом "пересчет в цены 2 кв.2012г. ОЗП=11,9; ЭМ=5,79; ЗПМ=11,9; МАТ=5,13" | [8 empty] | 735.96 | 70.57 | 665.39 | 114.48 |  | 0.76 |  | 0.83
Накладные расходы 80%*0,85 ФОТ (от 185,05) | [8 empty] | 125.83
Сметная прибыль 45%*0,8 ФОТ (от 185,05) | [8 empty] | 66.62
Итого c накладными и см. прибылью | [8 empty] | 928.41 |  |  |  |  | 0.76 |  | 0.83
Бетонные и железобетонные монолитные конструкции в промышленном строительстве:
Итого Поз. 14 | [8 empty] | 615.14 | 14.74 | 16.7 | 2.55 |  | 1.89 |  | 0.19
Всего с учетом "пересчет в цены 2 кв.2012г. ОЗП=11,9; ЭМ=5,79; ЗПМ=11,9; МАТ=5,13" | [8 empty] | 3266.48 | 175.41 | 96.69 | 30.35 |  | 1.89 |  | 0.19
Накладные расходы 105%*0,85 ФОТ (от 205,76) | [8 empty] | 183.64
Сметная прибыль 65%*0,8 ФОТ (от 205,76) | [8 empty] | 107
Итого c накладными и см. прибылью | [8 empty] | 3557.12 |  |  |  |  | 1.89 |  | 0.19
Прокладка и монтаж сетей связи:
Итого Поз. 15-17 | [8 empty] | 6399.28 | 149.8 | 73.9 | 12.15 |  | 16.7 |  | 0.9
Всего с учетом "пересчет в цены 2 кв.2012г. ОЗП=11,9; ЭМ=5,79; ЗПМ=11,9; МАТ=5,13" | [8 empty] | 33891.23 | 1782.62 | 427.88 | 144.59 |  | 16.7 |  | 0.9
Накладные расходы 100%*0,85 ФОТ (от 1 927,21) | [8 empty] | 1638.13
Сметная прибыль 65%*0,8 ФОТ (от 1 927,21) | [8 empty] | 1002.15
Итого c накладными и см. прибылью | [8 empty] | 36531.51 |  |  |  |  | 16.7 |  | 0.9
Автомобильные дороги:
Итого Поз. 18-23 | [8 empty] | 21077.62 | 559.93 | 257.58 | 16.14 |  | 66.55 |  | 1.26
Всего с учетом "пересчет в цены 2 кв.2012г. ОЗП=11,9; ЭМ=5,79; ЗПМ=11,9; МАТ=5,13" | [8 empty] | 112088.92 | 6663.17 | 1491.39 | 192.07 |  | 66.55 |  | 1.26
Накладные расходы 142%*0,85 ФОТ (от 6 855,24) | [8 empty] | 8274.27
Сметная прибыль 95%*0,8 ФОТ (от 6 855,24) | [8 empty] | 5209.98
Итого c накладными и см. прибылью | [8 empty] | 125573.17 |  |  |  |  | 66.55 |  | 1.26
Материалы:
Итого Поз. 24-31 | [8 empty] | 14161.7
Итого | [8 empty] | 180751.91 |  |  |  |  | 85.9 |  | 3.18
Итоги по Монтажным работам
Электромонтажные работы на других объектах:
Итого Поз. 1-3, 5-12 | [8 empty] | 17458.63 | 1499.89 | 9169.78 | 842.65 |  | 149.87 |  | 63.37
Всего с учетом "пересчет в цены 2 кв.2012г. ОЗП=11,9; ЭМ=5,79; ЗПМ=11,9; МАТ=5,13" | [8 empty] | 105769.08 | 17848.69 | 53093.03 | 10027.54 |  | 149.87 |  | 63.37
Накладные расходы 95%*0,85 ФОТ (от 27 876,23) | [8 empty] | 22510.06
Сметная прибыль 65%*0,8 ФОТ (от 27 876,23) | [8 empty] | 14495.64
Итого c накладными и см. прибылью | [8 empty] | 142774.78 |  |  |  |  | 149.87 |  | 63.37
Монтаж оборудования:
Итого Поз. 4 | [8 empty] | 142.7 | 124.68 | 1.36 |  |  | 12.96
Всего с учетом "пересчет в цены 2 кв.2012г. ОЗП=11,9; ЭМ=5,79; ЗПМ=11,9; МАТ=5,13" | [8 empty] | 1577.03 | 1483.69 | 7.87 |  |  | 12.96
Накладные расходы 80%*0,85 ФОТ (от 1 483,69) | [8 empty] | 1008.91
Сметная прибыль 60%*0,8 ФОТ (от 1 483,69) | [8 empty] | 712.17
Итого c накладными и см. прибылью | [8 empty] | 3298.11 |  |  |  |  | 12.96
Итого | [8 empty] | 146072.89 |  |  |  |  | 162.83 |  | 63.37
Итоги по Оборудованию
Оборудование:
Итого Поз. 32-34 | [8 empty] | 187031.7
Итого | [8 empty] | 187031.7
Итого | [8 empty] | 513856.5 |  |  |  |  | 248.73 |  | 66.55
В том числе:
Материалы | [8 empty] | 187684
Машины и механизмы | [8 empty] | 55782.25
ФОТ | [8 empty] | 38533.18
Оборудование | [8 empty] | 187031.7
Накладные расходы | [8 empty] | 33740.84
Сметная прибыль | [8 empty] | 21593.56
НДС 18% | [8 empty] | 92494.17
ВСЕГО по смете | [8 empty] | 606350.67 |  |  |  |  | 248.73 |  | 66.55
Составил:
Проверил: