## Локальная смета
СОГЛАСОВАНО: | [15 empty] | Приложение № 1 к обоснованию начальной
(максимальной) цены контракта
(Приложение № 2 к документации
об открытом аукционе в электронной форме
от «30» августа 2012 года № 0856300000212000056)
(Приложение № 2 к муниципальному контракту
от "___" ______________ 2012 г. №___________)
Ул.Ленина-ул.Толмачева
(наименование стройки)
ЛОКАЛЬНЫЙ СМЕТНЫЙ РАСЧЕТ № 1
(локальная смета)
на строительство светофорного объекта на пересечении ул.Ленина-ул.Толмачева в г.Перми.
(наименование работ и затрат, наименование объекта)
Основание:
|  |  | Сметная стоимость _______________________________________________________________________________________________ | [5 empty] | ___________________________821678,83 |  | руб.
|  |  | строительных работ _______________________________________________________________________________________________ | [5 empty] | _______________________________________________________________________________________________497852,69 |  | руб.
|  |  | монтажных работ _______________________________________________________________________________________________ | [5 empty] | _______________________________________________________________________________________________198485,3 |  | руб.
|  |  | Средства на оплату труда _______________________________________________________________________________________________ | [5 empty] | ___________________________52719,4 |  | руб.
|  |  | Сметная трудоемкость _______________________________________________________________________________________________ | [5 empty] | _______________________________________________________________________________________________340,58 |  | чел.час
Составлен(а) в текущих (прогнозных) ценах по состоянию на _2 кв._2012_ г.
№ пп | Обоснование | Наименование | Ед. изм. | Кол. | Стоимость единицы, руб. |  |  |  | Общая стоимость, руб. |  |  |  | Т/з осн. раб.на ед. | Т/з осн. раб. Всего | Т/з мех. на ед. | Т/з мех. Всего
[5 empty] | Всего | В том числе |  |  | Всего | В том числе
[6 empty] | Осн.З/п | Эк.Маш | З/пМех |  | Осн.З/п | Эк.Маш | З/пМех
1 | 2 | 3 | 4 | 5 | 6 | 7 | 8 | 9 | 10 | 11 | 12 | 13 | 14 | 15 | 16 | 17
Раздел 1. Монтажные работы
1 | ФЕРм08-02-317-03 В ред. пр. № 321 Минрегиона РФ | Светофор сигнальный двухлинзовый (Установка транспортного светофора СКДС12 сб.0) НР, (4124,67 руб.): 95%*0,85 от ФОТ СП, (2656,13 руб.): 65%*0,8 от ФОТ | 1 шт. | 6 | 220.31 | 57.23 | 159.2 | 14.31 | 1321.86 | 343.38 | 955.2 | 85.86 | 5.45 | 32.7 | 1.06 | 6.36
2 | ФЕРм08-02-317-03 В ред. пр. № 321 Минрегиона РФ | Светофор сигнальный двухлинзовый (Установка пешеходного светофора СКДС12 сб.0-01) НР, (4124,67 руб.): 95%*0,85 от ФОТ СП, (2656,13 руб.): 65%*0,8 от ФОТ | 1 шт. | 6 | 220.31 | 57.23 | 159.2 | 14.31 | 1321.86 | 343.38 | 955.2 | 85.86 | 5.45 | 32.7 | 1.06 | 6.36
3 | ФЕРм08-02-317-03 В ред. пр. № 321 Минрегиона РФ | Светофор сигнальный двухлинзовый (Установка табло ИВС3) НР, (2062,34 руб.): 95%*0,85 от ФОТ СП, (1328,07 руб.): 65%*0,8 от ФОТ | 1 шт. | 3 | 220.31 | 57.23 | 159.2 | 14.31 | 660.93 | 171.69 | 477.6 | 42.93 | 5.45 | 16.35 | 1.06 | 3.18
4 | ФЕРм10-08-003-07 В ред. пр. № 321 Минрегиона РФ | Устройство оптико-(фото)электрическое: комплект преобразователей (излучатель, фотоприемник) (Установка звукового сопровождения пешеходов УЗС1) НР, (1008,91 руб.): 80%*0,85 от ФОТ СП, (712,17 руб.): 60%*0,8 от ФОТ | 1 компл. | 2 | 71.35 | 62.34 | 0.68 |  | 142.7 | 124.68 | 1.36 |  | 6.48 | 12.96
5 | ФЕРм08-02-305-01 В ред. пр. № 321 Минрегиона РФ | Хомут на опоре НР, (1957,4 руб.): 95%*0,85 от ФОТ СП, (1260,5 руб.): 65%*0,8 от ФОТ | 1 шт. | 30 | 48.02 | 2.2 | 45.78 | 4.59 | 1440.6 | 66 | 1373.4 | 137.7 | 0.24 | 7.2 | 0.34 | 10.2
6 | Калькуляция №1 | Изготовление хомутов для крепления светофоров | шт | 30 | 37.78 |  |  |  | 1133.4
7 | ФЕРм08-02-149-01 В ред. пр. № 321 Минрегиона РФ | Кабель до 35 кВ, подвешиваемый на тросе, масса 1 м кабеля: до 1 кг НР, (14285,12 руб.): 95%*0,85 от ФОТ СП, (9199,09 руб.): 65%*0,8 от ФОТ | 100 м кабеля | 3.9 | 3975.25 | 164.5 | 2360.25 | 216.68 | 15503.48 | 641.55 | 9204.98 | 845.05 | 17.1 | 66.69 | 16.44 | 64.12
8 | ФЕРм08-02-471-01 В ред. пр. № 321 Минрегиона РФ | Заземлитель вертикальный из угловой стали размером: 50х50х5 мм НР, (396,48 руб.): 95%*0,85 от ФОТ СП, (255,32 руб.): 65%*0,8 от ФОТ | 10 шт. | 0.4 | 853.77 | 100.58 | 60.15 | 2.57 | 341.51 | 40.23 | 24.06 | 1.03 | 10.7 | 4.28 | 0.19 | 0.08
9 | ФЕРм08-02-472-02 Изм. Прик.Минрег. от 21.12.10 №747 | Заземлитель горизонтальный из стали: полосовой сечением 160 мм2 НР, (183,34 руб.): 95%*0,85 от ФОТ СП, (118,07 руб.): 65%*0,8 от ФОТ | 100 м | 0.12 | 1082.21 | 156.04 | 78.58 | 2.97 | 129.87 | 18.72 | 9.43 | 0.36 | 16.6 | 1.99 | 0.22 | 0.03
10 | ФЕРм08-02-158-04 Изм. Пр. Минрегиона №95 от 04.03.10 | Заделка концевая сухая для контрольного кабеля сечением одной жилы: до 2,5 мм2, количество жил до 4 НР, (1014,74 руб.): 95%*0,85 от ФОТ СП, (653,45 руб.): 65%*0,8 от ФОТ | 1 шт. | 40 | 49.04 | 2.5 | 2.42 | 0.14 | 1961.6 | 100 | 96.8 | 5.6 | 0.26 | 10.4 | 0.01 | 0.4
11 | ФЕРм08-02-144-01 В ред. пр. № 321 Минрегиона РФ | Присоединение к зажимам жил проводов или кабелей сечением: до 2,5 мм2 НР, (2218,58 руб.): 95%*0,85 от ФОТ СП, (1428,68 руб.): 65%*0,8 от ФОТ | 100 шт. | 2 | 117.75 | 115.44 |  |  | 235.5 | 230.88 |  |  | 12 | 24
Раздел 2. Строительные работы
12 | ФЕР01-02-031-04 В ред. пр. № 253 Минрегиона РФ | Бурение ям глубиной до 2 м бурильно-крановыми машинами: на автомобиле, группа грунтов 2 НР, (100,67 руб.): 80%*0,85 от ФОТ СП, (53,29 руб.): 45%*0,8 от ФОТ | 100 ям | 0.04 | 2416.94 | 118.56 | 2298.38 | 192.44 | 96.68 | 4.74 | 91.94 | 7.7 | 15.2 | 0.61 | 16.59 | 0.66
13 | ФЕР06-01-001-01 В ред. пр. № 253 Минрегиона РФ | Устройство бетонной подготовки НР, (146,89 руб.): 105%*0,85 от ФОТ СП, (85,58 руб.): 65%*0,8 от ФОТ | 100 м3 бетона, бутобетона и ж/бетона в деле | 0.0084 | 58585.02 | 1404 | 1590.53 | 243 | 492.11 | 11.79 | 13.36 | 2.04 | 180 | 1.51 | 18 | 0.15
14 | ФЕР34-02-025-02 В ред. пр. № 253 Минрегиона РФ | Установка средствами малой механизации опор одинарных НР, (1310,5 руб.): 100%*0,85 от ФОТ СП, (801,72 руб.): 65%*0,8 от ФОТ | 1 опора | 4 | 45.12 | 29.96 | 14.78 | 2.43 | 180.48 | 119.84 | 59.12 | 9.72 | 3.34 | 13.36 | 0.18 | 0.72
15 | Калькуляция №3 | Изготовление опор для светофоров ф 159х4,5мм | шт | 4 | 1388.9 |  |  |  | 5555.6
Раздел 3. Установка пешеходных ограждений,дорожных знаков
16 | ФЕР27-09-001-08 В ред. пр. № 253 Минрегиона РФ | Устройство металлических пешеходных ограждений НР, (11023,98 руб.): 142%*0,85 от ФОТ СП, (6941,36 руб.): 95%*0,8 от ФОТ | 100 м | 1.89 | 1363.33 | 406.09 | 101.99 |  | 2576.69 | 767.51 | 192.76 |  | 48.46 | 91.59
17 | ФССЦ-401-0105 Пр. Минрегиона №308 от 28.07.09 | Бетон дорожный, класс В12,5 (М150) | м3 | 6.3 | 603.82 |  |  |  | 3804.07
18 | Калькуляция №5 | Изготовление пешеходного ограждения (1 секция-3м) | шт | 63 | 466.42 |  |  |  | 29384.46
19 | ФЕР27-09-009-02 В ред. пр. № 253 Минрегиона РФ | Установка дорожных знаков на сборных железобетонных фундаментах и металлических стойках массой: от 25 до 50 кг НР, (1919,95 руб.): 142%*0,85 от ФОТ СП, (1208,92 руб.): 95%*0,8 от ФОТ | 1 т стоек | 0.084 | 16529.5 | 1399.2 | 1937.31 | 192.11 | 1388.48 | 117.53 | 162.73 | 16.14 | 165.39 | 13.89 | 14.95 | 1.26
20 | ФЕР27-09-012-01 В ред. пр. № 253 Минрегиона РФ | Установка дорожных знаков на существующих стойках НР, (1268,13 руб.): 142%*0,85 от ФОТ СП, (798,49 руб.): 95%*0,8 от ФОТ | 100 знаков | 0.15 | 876.04 | 588.57 |  |  | 131.41 | 88.29 |  |  | 69 | 10.35
21 | ФССЦ-101-4306 Пр.Минрегиона №356 от 21.07.11 | Знаки дорожные на оцинкованной подоснове со световозвращающей пленкой | шт. | 18 | 142.43 |  |  |  | 2563.74
Раздел 4. Материалы в текущих ценах
22 | Прайс | Светофор транспортный светодиодный СКДС 12 сб.0 | шт | 6 | 16864.04 |  |  |  | 101184.25
23 | Прайс | Светофор пешеходный светодиодный СКДС 12 сб.0-01 | шт | 6 | 11355.93 |  |  |  | 68135.58
24 | Прайс | Табло обратного отсчета времени ИВС3 | шт | 3 | 13474.58 |  |  |  | 40423.74
25 | Прайс | Звуковое сопровождение пешеходов УЗС1 | шт | 2 | 2500 |  |  |  | 5000
26 | Прайс | Кабель АВВГ 3х4 | м | 180 | 12.29 |  |  |  | 2212.2
27 | Прайс | Кабель АКВВГ 7х2,5 | м | 95 | 17.44 |  |  |  | 1656.8
28 | Прайс | Кабель АКВВГ 14х2,5 | м | 115 | 30.51 |  |  |  | 3508.65
29 | Прайс | Канат 3,8 | м | 300 | 7.19 |  |  |  | 2157
30 | Прайс | Изолятор ИП-1 | шт | 10 | 155 |  |  |  | 1550
31 | Прайс | Лента бандажная | пм | 18 | 55 |  |  |  | 990
32 | Прайс | Пряжка для закрепления ленты | шт | 36 | 18 |  |  |  | 648
Итого прямые затраты по смете в ценах 2001г. | [8 empty] | 297833.25 | 3190.21 | 13617.94 | 1239.99 |  | 340.58 |  | 93.52
Итого прямые затраты по смете с учетом коэффициентов к итогам | [8 empty] | 619034.64 | 37963.51 | 78847.86 | 14755.89 |  | 340.58 |  | 93.52
Накладные расходы | [8 empty] | 47146.38
Сметная прибыль | [8 empty] | 30156.97
Итоги по смете:
Итоги по Строительным работам
Земляные работы, выполняемые по другим видам работ (подготовительным, сопутствующим, укрепительным):
Итого Поз. 12 | [8 empty] | 96.68 | 4.74 | 91.94 | 7.7 |  | 0.61 |  | 0.66
Всего с учетом "пересчет в цены 2 кв.2012г. ОЗП=11,9; ЭМ=5,79; ЗПМ=11,9; МАТ=5,13" | [8 empty] | 588.74 | 56.41 | 532.33 | 91.63 |  | 0.61 |  | 0.66
Накладные расходы 80%*0,85 ФОТ (от 148,04) | [8 empty] | 100.67
Сметная прибыль 45%*0,8 ФОТ (от 148,04) | [8 empty] | 53.29
Итого c накладными и см. прибылью | [8 empty] | 742.7 |  |  |  |  | 0.61 |  | 0.66
Бетонные и железобетонные монолитные конструкции в промышленном строительстве:
Итого Поз. 13 | [8 empty] | 492.11 | 11.79 | 13.36 | 2.04 |  | 1.51 |  | 0.15
Всего с учетом "пересчет в цены 2 кв.2012г. ОЗП=11,9; ЭМ=5,79; ЗПМ=11,9; МАТ=5,13" | [8 empty] | 2613.15 | 140.3 | 77.35 | 24.28 |  | 1.51 |  | 0.15
Накладные расходы 105%*0,85 ФОТ (от 164,58) | [8 empty] | 146.89
Сметная прибыль 65%*0,8 ФОТ (от 164,58) | [8 empty] | 85.58
Итого c накладными и см. прибылью | [8 empty] | 2845.62 |  |  |  |  | 1.51 |  | 0.15
Прокладка и монтаж сетей связи:
Итого Поз. 14-15 | [8 empty] | 5736.08 | 119.84 | 59.12 | 9.72 |  | 13.36 |  | 0.72
Всего с учетом "пересчет в цены 2 кв.2012г. ОЗП=11,9; ЭМ=5,79; ЗПМ=11,9; МАТ=5,13" | [8 empty] | 30276.43 | 1426.1 | 342.3 | 115.67 |  | 13.36 |  | 0.72
Накладные расходы 100%*0,85 ФОТ (от 1 541,77) | [8 empty] | 1310.5
Сметная прибыль 65%*0,8 ФОТ (от 1 541,77) | [8 empty] | 801.72
Итого c накладными и см. прибылью | [8 empty] | 32388.65 |  |  |  |  | 13.36 |  | 0.72
Автомобильные дороги:
Итого Поз. 16-21 | [8 empty] | 39848.85 | 973.33 | 355.49 | 16.14 |  | 115.83 |  | 1.26
Всего с учетом "пересчет в цены 2 кв.2012г. ОЗП=11,9; ЭМ=5,79; ЗПМ=11,9; МАТ=5,13" | [8 empty] | 211248.67 | 11582.63 | 2058.29 | 192.07 |  | 115.83 |  | 1.26
Накладные расходы 142%*0,85 ФОТ (от 11 774,70) | [8 empty] | 14212.06
Сметная прибыль 95%*0,8 ФОТ (от 11 774,70) | [8 empty] | 8948.77
Итого c накладными и см. прибылью | [8 empty] | 234409.5 |  |  |  |  | 115.83 |  | 1.26
Материалы:
Итого Поз. 22-32 | [8 empty] | 227466.22
Итого | [8 empty] | 497852.69 |  |  |  |  | 131.31 |  | 2.79
Итоги по Монтажным работам
Электромонтажные работы на других объектах:
Итого Поз. 1-3, 5-11 | [8 empty] | 24050.61 | 1955.83 | 13096.67 | 1204.39 |  | 196.31 |  | 90.73
Всего с учетом "пересчет в цены 2 кв.2012г. ОЗП=11,9; ЭМ=5,79; ЗПМ=11,9; МАТ=5,13" | [8 empty] | 145264.4 | 23274.38 | 75829.72 | 14332.24 |  | 196.31 |  | 90.73
Накладные расходы 95%*0,85 ФОТ (от 37 606,62) | [8 empty] | 30367.35
Сметная прибыль 65%*0,8 ФОТ (от 37 606,62) | [8 empty] | 19555.44
Итого c накладными и см. прибылью | [8 empty] | 195187.19 |  |  |  |  | 196.31 |  | 90.73
Монтаж оборудования:
Итого Поз. 4 | [8 empty] | 142.7 | 124.68 | 1.36 |  |  | 12.96
Всего с учетом "пересчет в цены 2 кв.2012г. ОЗП=11,9; ЭМ=5,79; ЗПМ=11,9; МАТ=5,13" | [8 empty] | 1577.03 | 1483.69 | 7.87 |  |  | 12.96
Накладные расходы 80%*0,85 ФОТ (от 1 483,69) | [8 empty] | 1008.91
Сметная прибыль 60%*0,8 ФОТ (от 1 483,69) | [8 empty] | 712.17
Итого c накладными и см. прибылью | [8 empty] | 3298.11 |  |  |  |  | 12.96
Итого | [8 empty] | 198485.3 |  |  |  |  | 209.27 |  | 90.73
Итого | [8 empty] | 696337.99 |  |  |  |  | 340.58 |  | 93.52
В том числе:
Материалы | [8 empty] | 502223.27
Машины и механизмы | [8 empty] | 78847.86
ФОТ | [8 empty] | 52719.4
Накладные расходы | [8 empty] | 47146.38
Сметная прибыль | [8 empty] | 30156.97
НДС 18% | [8 empty] | 125340.84
ВСЕГО по смете | [8 empty] | 821678.83 |  |  |  |  | 340.58 |  | 93.52
Составил:
Проверил: