## Локальная смета
Приложение № 2 к обоснованию начальной
(максимальной) цены контракта
(Приложение № 2 к документации
об открытом аукционе в электронной форме
от «30» августа 2012 года № 0856300000212000057)
(Приложение № 3 к муниципальному контракту
от "___" ______________ 2012 г. №___________)
Ул.Революции вблизи дома №7 (пешеходный переход)
(наименование стройки)
ЛОКАЛЬНЫЙ СМЕТНЫЙ РАСЧЕТ № 2
(локальная смета)
на строительство (развитие) автоматизированной системы управления дорожным движением
на ул.Революции вблизи дома №7 (пешеходный переход)
(наименование работ и затрат, наименование объекта)
Основание:
|  |  | Сметная стоимость _______________________________________________________________________________________________ | [5 empty] | ___________________________338179,54 |  | руб.
|  |  | строительных работ _______________________________________________________________________________________________ | [5 empty] | _______________________________________________________________________________________________128782,78 |  | руб.
|  |  | монтажных работ _______________________________________________________________________________________________ | [5 empty] | _______________________________________________________________________________________________156910,61 |  | руб.
|  |  | прочих _______________________________________________________________________________________________ | [5 empty] | _______________________________________________________________________________________________899,44 |  | руб.
|  |  | Средства на оплату труда _______________________________________________________________________________________________ | [5 empty] | ___________________________38684,02 |  | руб.
|  |  | Сметная трудоемкость _______________________________________________________________________________________________ | [5 empty] | _______________________________________________________________________________________________233,63 |  | чел.час
Составлен(а) в текущих (прогнозных) ценах по состоянию на 2 кв._2012_ г.
№ пп | Обоснование | Наименование | Ед. изм. | Кол. | Стоимость единицы, руб. |  |  |  | Общая стоимость, руб. |  |  |  | Т/з осн. раб.на ед. | Т/з осн. раб. Всего | Т/з мех. на ед. | Т/з мех. Всего
[5 empty] | Всего | В том числе |  |  | Всего | В том числе
[6 empty] | Осн.З/п | Эк.Маш | З/пМех |  | Осн.З/п | Эк.Маш | З/пМех
1 | 2 | 3 | 4 | 5 | 6 | 7 | 8 | 9 | 10 | 11 | 12 | 13 | 14 | 15 | 16 | 17
Раздел 1. Монтажные работы
1 | ФЕРм08-03-573-04 В ред. пр. № 321 Минрегиона РФ | Шкаф (пульт) управления навесной (Установка шкафа контроллера) НР, (256,28 руб.): 95%*0,85 от ФОТ СП, (165,03 руб.): 65%*0,8 от ФОТ | 1 шт. | 1 | 71.86 | 23.51 | 45.35 | 3.16 | 71.86 | 23.51 | 45.35 | 3.16 | 2.37 | 2.37 | 0.29 | 0.29
2 | ФЕРм08-01-102-01 В ред. пр. № 321 Минрегиона РФ | Шкаф управления и регулирования(Установка дорожного контроллера КДУ 3.2Н) НР, (1453,4 руб.): 95%*0,85 от ФОТ СП, (935,94 руб.): 65%*0,8 от ФОТ | 1 шт | 1 | 475.4 | 140.45 | 193.56 | 10.8 | 475.4 | 140.45 | 193.56 | 10.8 | 14.6 | 14.6 | 0.8 | 0.8
3 | ФЕРм08-03-600-01 В ред. пр. № 321 Минрегиона РФ | Счетчики, устанавливаемые на готовом основании: однофазные НР, (33,73 руб.): 95%*0,85 от ФОТ СП, (21,72 руб.): 65%*0,8 от ФОТ | 1 шт. | 1 | 6.23 | 3.37 | 2.42 | 0.14 | 6.23 | 3.37 | 2.42 | 0.14 | 0.34 | 0.34 | 0.01 | 0.01
4 | ФЕРм08-03-526-01 В ред. пр. № 321 Минрегиона РФ | Автомат одно-, двух-, трехполюсный, устанавливаемый на конструкции: на стене или колонне, на ток до 25 А НР, (285,2 руб.): 95%*0,85 от ФОТ СП, (183,66 руб.): 65%*0,8 от ФОТ | 1 шт. | 2 | 255.97 | 14.84 | 1.13 |  | 511.94 | 29.68 | 2.26 |  | 1.56 | 3.12
5 | ФЕРм10-06-035-01 В ред. пр. № 321 Минрегиона РФ | Кабель на столбовой линии, масса 1 м: до 2 кг НР, (6219,51 руб.): 100%*0,85 от ФОТ СП, (3804,88 руб.): 65%*0,8 от ФОТ | 100 м кабеля | 3.5 | 1216.63 | 150.62 | 239.46 | 25.06 | 4258.21 | 527.17 | 838.11 | 87.71 | 17 | 59.5 | 2.16 | 7.56
6 | ФЕРм10-06-053-02 В ред. пр. № 321 Минрегиона РФ | Измерение затухания на кабельной площадке волоконно-оптического кабеля ГТС с числом волокон: 8 НР, (2894,91 руб.): 100%*0,85 от ФОТ СП, (1771,01 руб.): 65%*0,8 от ФОТ | 1 кабель (строительная длина) | 1 | 5112.75 | 180.88 | 4928.25 | 105.32 | 5112.75 | 180.88 | 4928.25 | 105.32 | 14 | 14 | 6.83 | 6.83
7 | ФЕРм11-03-001-01 В ред. пр. № 321 Минрегиона РФ | Приборы, устанавливаемые на металлоконструкциях, щитах и пультах, масса: до 5 кг (монтаж коммутатора,) НР, (41,75 руб.): 80%*0,85 от ФОТ СП, (29,47 руб.): 60%*0,8 от ФОТ | 1 шт. | 1 | 6.25 | 5.16 |  |  | 6.25 | 5.16 |  |  | 0.52 | 0.52
8 | ФЕРм10-06-068-15 Изм. Пр. Минрегиона №95 от 04.03.10 | Настройка простых сетевых трактов:конфигурация и настройка сетевых компонентов НР, (3829,78 руб.): 80%*0,85 от ФОТ СП, (2703,37 руб.): 60%*0,8 от ФОТ | 1 шт. | 1 | 482.75 | 473.28 |  |  | 482.75 | 473.28 |  |  | 32 | 32
9 | ФЕРм10-02-016-06 Пр.Минрегиона №360 от 25.07.11 | Отдельно устанавливаемый: преобразователь или блок питания(монтаж блока питания БП) НР, (942,24 руб.): 80%*0,85 от ФОТ СП, (665,11 руб.): 60%*0,8 от ФОТ | 1 шт. | 1 | 199.93 | 112.01 | 39.6 | 4.43 | 199.93 | 112.01 | 39.6 | 4.43 | 10.1 | 10.1 | 0.44 | 0.44
10 | ФЕРм11-06-002-01 В ред. пр. № 321 Минрегиона РФ | Электрические проводки в щитах и пультах: шкафных и панельных НР, (249,56 руб.): 80%*0,85 от ФОТ СП, (176,16 руб.): 60%*0,8 от ФОТ | 100 м | 0.3 | 117.16 | 102.8 |  |  | 35.15 | 30.84 |  |  | 9.27 | 2.78
11 | ФЕРм10-06-055-02 Пр.Минрегиона №360 от 25.07.11 | Установка, монтаж УССЛК с учетом измерений в процессе монтажа на волоконно-оптическом кабеле ГТС с числом волокон: 8 (кросс оптический КРН-08-FC) НР, (12160,86 руб.): 100%*0,85 от ФОТ СП, (7439,58 руб.): 65%*0,8 от ФОТ | 1 УССЛК | 2 | 2265.33 | 408.34 | 1842.49 | 192.79 | 4530.66 | 816.68 | 3684.98 | 385.58 | 34 | 68 | 16.62 | 33.24
12 | ФЕРм10-01-052-07 В ред. пр. № 321 Минрегиона РФ | Кроссировка в шкафу НР, (71,77 руб.): 80%*0,85 от ФОТ СП, (50,66 руб.): 60%*0,8 от ФОТ | 10 шт. (кроссировок) | 0.8 | 11.88 | 11.09 |  |  | 9.5 | 8.87 |  |  | 1 | 0.8
13 | ФЕРм10-06-068-16 Изм. Пр. Минрегиона №95 от 04.03.10 | Настройка простых сетевых трактов:программирование сетевого элемента и отладка его работы НР, (2393,61 руб.): 80%*0,85 от ФОТ СП, (1689,61 руб.): 60%*0,8 от ФОТ | 1 сетевой элемент | 1 | 301.72 | 295.8 |  |  | 301.72 | 295.8 |  |  | 20 | 20
Раздел 2. Материалы в текущих ценах
14 | Прайс-лист | Контроллер дорожный КДУ 3.2Н | шт | 1 | 27500 |  |  |  | 27500
15 | Прайс | Шкаф контроллера КДУ 3.2Н | шт | 1 | 3000 |  |  |  | 3000
16 | Прайс | Системный адаптер ШКГЯ.426.415.015 | шт | 1 | 31050 |  |  |  | 31050
17 | Прайс-лист | Автомат ИЭК ВА 47-29 | шт | 2 | 29.85 |  |  |  | 59.7
18 | Прайс-лист | Счетчик СЕ 101 S6145М | шт | 1 | 503.08 |  |  |  | 503.08
19 | Прайс-лист | Коммутатор оптический SWI-3082GP | шт | 1 | 50847.46 |  |  |  | 50847.46
20 | Прайс-лист | Кросс оптический КРН-08-FC | шт | 2 | 498.31 |  |  |  | 996.62
21 | Прайс-лист | Блок питания БП | шт | 1 | 1525.42 |  |  |  | 1525.42
22 | Прайс-лист | Кабель ВОЛС ДПОм-П-08А | м | 350 | 24.67 |  |  |  | 8634.5
23 | Прайс-лист | DIN-рейка ТН35 | шт | 2 | 57.62 |  |  |  | 115.24
24 | Прайс-лист | Зажим анкерный РА06-200 | шт | 4 | 214.83 |  |  |  | 859.32
25 | Прайс-лист | Узел крепления натяжной УК-Н-02 | шт | 4 | 233.05 |  |  |  | 932.2
26 | Прайс-лист | Узел крепления поддерживающий УК-П-01 | шт | 4 | 69.49 |  |  |  | 277.96
27 | Прайс-лист | Зажим поддерживающий SMS P | шт | 4 | 410.17 |  |  |  | 1640.68
28 | Прайс-лист | Лента из нержавеющей стали 1.5м СОТ 37 | шт | 12 | 53.14 |  |  |  | 637.68
29 | Прайс-лист | Скрепы для крепления лент СОТ 36 | шт | 12 | 16.91 |  |  |  | 202.92
Раздел 3. Пусконаладочные работы
30 | ФЕРп01-11-028-01 В ред. пр. № 321 Минрегиона РФ | Измерение сопротивления изоляции мегаомметром: кабельных и других линий напряжением до 1 кВ, предназначенных для передачи электроэнергии к распределительным устройствам, щитам, шкафам, коммутационным аппаратам и электропотребителям НР, (14,14 руб.): 65%*0,85 от ФОТ СП, (8,19 руб.): 40%*0,8 от ФОТ | 1 линия | 5 | 5.12 | 5.12 |  |  | 25.6 | 25.6 |  |  | 0.4 | 2
31 | ФЕРп01-11-010-02 В ред. пр. № 321 Минрегиона РФ | Измерение сопротивления растеканию тока: контура с диагональю до 20 м НР, (14,15 руб.): 65%*0,85 от ФОТ СП, (8,2 руб.): 40%*0,8 от ФОТ | 1 измерение | 1 | 25.61 | 25.61 |  |  | 25.61 | 25.61 |  |  | 2 | 2
32 | ФЕРп01-11-013-01 В ред. пр. № 321 Минрегиона РФ | Замер полного сопротивления цепи "фаза-нуль" НР, (10,61 руб.): 65%*0,85 от ФОТ СП, (6,15 руб.): 40%*0,8 от ФОТ | 1 токоприемник | 1 | 19.21 | 19.21 |  |  | 19.21 | 19.21 |  |  | 1.5 | 1.5
Итого прямые затраты по смете в ценах 2001г. | [8 empty] | 144855.55 | 2718.12 | 9734.53 | 597.14 |  | 233.63 |  | 49.17
Итого прямые затраты по смете с учетом коэффициентов к итогам | [8 empty] | 236062.56 | 31578.05 | 56362.93 | 7105.97 |  | 233.63 |  | 49.17
Накладные расходы | [8 empty] | 30871.53
Сметная прибыль | [8 empty] | 19658.74
Итоги по смете:
Итоги по Строительным работам
Материалы:
Итого Поз. 14-29 | [8 empty] | 128782.78
Итого | [8 empty] | 128782.78
Итоги по Монтажным работам
Электромонтажные работы на других объектах:
Итого Поз. 1-4 | [8 empty] | 1065.43 | 197.01 | 243.59 | 14.1 |  | 20.43 |  | 1.1
Всего с учетом "пересчет в цены 2 кв.2012г. ОЗП=11,9; ЭМ=5,79; ЗПМ=11,9; МАТ=5,13" | [8 empty] | 6960.19 | 2344.42 | 1410.39 | 167.79 |  | 20.43 |  | 1.1
Накладные расходы 95%*0,85 ФОТ (от 2 512,21) | [8 empty] | 2028.61
Сметная прибыль 65%*0,8 ФОТ (от 2 512,21) | [8 empty] | 1306.35
Итого c накладными и см. прибылью | [8 empty] | 10295.15 |  |  |  |  | 20.43 |  | 1.1
Прокладка и монтаж сетей связи:
Итого Поз. 5-6, 11 | [8 empty] | 13901.62 | 1524.73 | 9451.34 | 578.61 |  | 141.5 |  | 47.63
Всего с учетом "пересчет в цены 2 кв.2012г. ОЗП=11,9; ЭМ=5,79; ЗПМ=11,9; МАТ=5,13" | [8 empty] | 87875.62 | 18144.29 | 54723.26 | 6885.46 |  | 141.5 |  | 47.63
Накладные расходы 100%*0,85 ФОТ (от 25 029,75) | [8 empty] | 21275.29
Сметная прибыль 65%*0,8 ФОТ (от 25 029,75) | [8 empty] | 13015.47
Итого c накладными и см. прибылью | [8 empty] | 122166.38 |  |  |  |  | 141.5 |  | 47.63
Монтаж оборудования:
Итого Поз. 7-10, 12-13 | [8 empty] | 1035.3 | 925.96 | 39.6 | 4.43 |  | 66.2 |  | 0.44
Всего с учетом "пересчет в цены 2 кв.2012г. ОЗП=11,9; ЭМ=5,79; ЗПМ=11,9; МАТ=5,13" | [8 empty] | 11605.97 | 11018.92 | 229.28 | 52.72 |  | 66.2 |  | 0.44
Накладные расходы 80%*0,85 ФОТ (от 11 071,64) | [8 empty] | 7528.72
Сметная прибыль 60%*0,8 ФОТ (от 11 071,64) | [8 empty] | 5314.39
Итого c накладными и см. прибылью | [8 empty] | 24449.08 |  |  |  |  | 66.2 |  | 0.44
Итого | [8 empty] | 156910.61 |  |  |  |  | 228.13 |  | 49.17
Итоги по Прочим затратам
Пусконаладочные работы: 'вхолостую' - 80%, 'под нагрузкой' - 20%:
Итого Поз. 30-32 | [8 empty] | 70.42 | 70.42 |  |  |  | 5.5
Всего с учетом "ПНР ПЗ=11,9" | [8 empty] | 838 | 70.42 |  |  |  | 5.5
Накладные расходы 65%*0,85 ФОТ (от 70,42) | [8 empty] | 38.91
Сметная прибыль 40%*0,8 ФОТ (от 70,42) | [8 empty] | 22.53
Итого c накладными и см. прибылью | [8 empty] | 899.44 |  |  |  |  | 5.5
Итого | [8 empty] | 899.44 |  |  |  |  | 5.5
Итого | [8 empty] | 286592.83 |  |  |  |  | 233.63 |  | 49.17
В том числе:
Материалы | [8 empty] | 147354
Машины и механизмы | [8 empty] | 56362.93
ФОТ | [8 empty] | 38684.02
Накладные расходы | [8 empty] | 30871.53
Сметная прибыль | [8 empty] | 19658.74
НДС 18% | [8 empty] | 51586.71
ВСЕГО по смете | [8 empty] | 338179.54 |  |  |  |  | 233.63 |  | 49.17
Составил:
Проверил: