## Локальная смета
Приложение № 1 к обоснованию начальной
(максимальной) цены контракта
(Приложение № 2 к документации
об открытом аукционе в электронной форме
от «30» августа 2012 года № 0856300000212000057)
(Приложение № 2 к муниципальному контракту
от "___" ______________ 2012 г. №___________)
Ул.Революции вблизи дома №7 (пешеходный переход)
(наименование стройки)
ЛОКАЛЬНЫЙ СМЕТНЫЙ РАСЧЕТ № 1
(локальная смета)
на строительство светофорного объекта вызывного действия на ул.Революции вблизи дома №7 (пешеходный переход)
(наименование работ и затрат, наименование объекта)
Основание:
|  |  | Сметная стоимость _______________________________________________________________________________________________ | [5 empty] | ___________________________793920,25 |  | руб.
|  |  | строительных работ _______________________________________________________________________________________________ | [5 empty] | _______________________________________________________________________________________________309907,61 |  | руб.
|  |  | монтажных работ _______________________________________________________________________________________________ | [5 empty] | _______________________________________________________________________________________________201041,72 |  | руб.
|  |  | оборудования _______________________________________________________________________________________________ | [5 empty] | _______________________________________________________________________________________________161864,44 |  | руб.
|  |  | Средства на оплату труда _______________________________________________________________________________________________ | [5 empty] | ___________________________52343,84 |  | руб.
|  |  | Сметная трудоемкость _______________________________________________________________________________________________ | [5 empty] | _______________________________________________________________________________________________334,7 |  | чел.час
Составлен(а) в текущих (прогнозных) ценах по состоянию на _2 кв._2012_ г.
№ пп | Обоснование | Наименование | Ед. изм. | Кол. | Стоимость единицы, руб. |  |  |  | Общая стоимость, руб. |  |  |  | Т/з осн. раб.на ед. | Т/з осн. раб. Всего | Т/з мех. на ед. | Т/з мех. Всего
[5 empty] | Всего | В том числе |  |  | Всего | В том числе
[6 empty] | Осн.З/п | Эк.Маш | З/пМех |  | Осн.З/п | Эк.Маш | З/пМех
1 | 2 | 3 | 4 | 5 | 6 | 7 | 8 | 9 | 10 | 11 | 12 | 13 | 14 | 15 | 16 | 17
Раздел 1. Монтажные работы
1 | ФЕРм08-02-317-03 В ред. пр. № 321 Минрегиона РФ | Светофор сигнальный двухлинзовый (Установка транспортного светофора СКДС12 сб.0) НР, (5499,57 руб.): 95%*0,85 от ФОТ СП, (3541,52 руб.): 65%*0,8 от ФОТ | 1 шт. | 8 | 220.31 | 57.23 | 159.2 | 14.31 | 1762.48 | 457.84 | 1273.6 | 114.48 | 5.45 | 43.6 | 1.06 | 8.48
2 | ФЕРм08-02-317-03 Пр. Минрегион от 04.08.09 № 321 | Светофор сигнальный двухлинзовый (Установка табло ИВС3) НР, (1374,89 руб.): 95%*0,85 от ФОТ СП, (885,38 руб.): 65%*0,8 от ФОТ | 1 шт. | 2 | 220.31 | 57.23 | 159.2 | 14.31 | 440.62 | 114.46 | 318.4 | 28.62 | 5.45 | 10.9 | 1.06 | 2.12
3 | ФЕРм10-08-003-07 В ред. пр. № 321 Минрегиона РФ | Устройство оптико-(фото)электрическое: комплект преобразователей (излучатель, фотоприемник) (Установка звукового сопровождения пешеходов УЗС1) НР, (1513,37 руб.): 80%*0,85 от ФОТ СП, (1068,26 руб.): 60%*0,8 от ФОТ | 1 шт | 3 | 71.35 | 62.34 | 0.68 |  | 214.05 | 187.02 | 2.04 |  | 6.48 | 19.44
4 | ФЕРм08-02-305-01 В ред. пр. № 321 Минрегиона РФ | Хомут на опоре НР, (1304,94 руб.): 95%*0,85 от ФОТ СП, (840,33 руб.): 65%*0,8 от ФОТ | 1 шт. | 20 | 48.02 | 2.2 | 45.78 | 4.59 | 960.4 | 44 | 915.6 | 91.8 | 0.24 | 4.8 | 0.34 | 6.8
5 | Калькуляция №1 | Изготовление хомутов для крепления светофоров | шт | 20 | 37.78 |  |  |  | 755.6
6 | ФЕРм08-03-532-04 В ред. пр. № 321 Минрегиона РФ | Пост управления кнопочный общего назначения, устанавливаемый на конструкции: на стене или колонне, количество элементов поста до 3 НР, (658,04 руб.): 95%*0,85 от ФОТ СП, (423,75 руб.): 65%*0,8 от ФОТ | 1 шт. | 4 | 116.53 | 17.12 | 1.13 |  | 466.12 | 68.48 | 4.52 |  | 1.8 | 7.2
7 | ФЕРм08-02-149-01 В ред. пр. № 321 Минрегиона РФ | Кабель до 35 кВ, подвешиваемый на тросе, масса 1 м кабеля: до 1 кг НР, (17215,46 руб.): 95%*0,85 от ФОТ СП, (11086,11 руб.): 65%*0,8 от ФОТ | 100 м кабеля | 4.7 | 3975.25 | 164.5 | 2360.25 | 216.68 | 18683.68 | 773.15 | 11093.18 | 1018.4 | 17.1 | 80.37 | 16.44 | 77.27
8 | ФЕРм08-02-471-01 В ред. пр. № 321 Минрегиона РФ | Заземлитель вертикальный из угловой стали размером: 50х50х5 мм НР, (396,48 руб.): 95%*0,85 от ФОТ СП, (255,32 руб.): 65%*0,8 от ФОТ | 10 шт. | 0.4 | 853.77 | 100.58 | 60.15 | 2.57 | 341.51 | 40.23 | 24.06 | 1.03 | 10.7 | 4.28 | 0.19 | 0.08
9 | ФЕРм08-02-472-02 Изм. Прик.Минрег. от 21.12.10 №747 | Заземлитель горизонтальный из стали: полосовой сечением 160 мм2 НР, (183,34 руб.): 95%*0,85 от ФОТ СП, (118,07 руб.): 65%*0,8 от ФОТ | 100 м | 0.12 | 1082.21 | 156.04 | 78.58 | 2.97 | 129.87 | 18.72 | 9.43 | 0.36 | 16.6 | 1.99 | 0.22 | 0.03
10 | ФЕРм08-02-158-04 Изм. Пр. Минрегиона №95 от 04.03.10 | Заделка концевая сухая для контрольного кабеля сечением одной жилы: до 2,5 мм2, количество жил до 4 НР, (659,58 руб.): 95%*0,85 от ФОТ СП, (424,75 руб.): 65%*0,8 от ФОТ | 1 шт. | 26 | 49.04 | 2.5 | 2.42 | 0.14 | 1275.04 | 65 | 62.92 | 3.64 | 0.26 | 6.76 | 0.01 | 0.26
11 | ФЕРм08-02-144-01 В ред. пр. № 321 Минрегиона РФ | Присоединение к зажимам жил проводов или кабелей сечением: до 2,5 мм2 НР, (1442,06 руб.): 95%*0,85 от ФОТ СП, (928,63 руб.): 65%*0,8 от ФОТ | 100 шт. | 1.3 | 117.75 | 115.44 |  |  | 153.08 | 150.07 |  |  | 12 | 15.6
Раздел 2. Установка пешеходных ограждений,дорожных знаков
12 | ФЕР27-09-001-08 В ред. пр. № 253 Минрегиона РФ | Устройство металлических пешеходных ограждений НР, (11898,85 руб.): 142%*0,85 от ФОТ СП, (7492,23 руб.): 95%*0,8 от ФОТ | 100 м | 2.04 | 1363.33 | 406.09 | 101.99 |  | 2781.19 | 828.42 | 208.06 |  | 48.46 | 98.86
13 | ФССЦ-401-0105 Пр. Минрегиона №308 от 28.07.09 | Бетон дорожный, класс В12,5 (М150) | м3 | 6.8 | 603.82 |  |  |  | 4105.98
14 | Калькуляция №5 | Изготовление пешеходного ограждения (1 секция-3м) | шт | 68 | 466.42 |  |  |  | 31716.56
15 | ФЕР27-09-009-02 В ред. пр. № 253 Минрегиона РФ | Установка дорожных знаков на сборных железобетонных фундаментах и металлических стойках массой: от 25 до 50 кг НР, (2559,97 руб.): 142%*0,85 от ФОТ СП, (1611,91 руб.): 95%*0,8 от ФОТ | 1 т стоек | 0.112 | 16529.5 | 1399.2 | 1937.31 | 192.11 | 1851.3 | 156.71 | 216.98 | 21.52 | 165.39 | 18.52 | 14.95 | 1.67
16 | ФЕР27-09-012-01 В ред. пр. № 253 Минрегиона РФ | Установка дорожных знаков на существующих стойках НР, (845,42 руб.): 142%*0,85 от ФОТ СП, (532,33 руб.): 95%*0,8 от ФОТ | 100 знаков | 0.1 | 876.04 | 588.57 |  |  | 87.6 | 58.86 |  |  | 69 | 6.9
17 | ФССЦ-101-4306 Пр.Минрегиона №356 от 21.07.11 | Знаки дорожные на оцинкованной подоснове со световозвращающей пленкой | шт. | 14 | 142.43 |  |  |  | 1994.02
Раздел 3. Строительные работы
18 | ФЕР01-02-031-04 В ред. пр. № 253 Минрегиона РФ | Бурение ям глубиной до 2 м бурильно-крановыми машинами: на автомобиле, группа грунтов 2 НР, (100,67 руб.): 80%*0,85 от ФОТ СП, (53,29 руб.): 45%*0,8 от ФОТ | 100 ям | 0.04 | 2416.94 | 118.56 | 2298.38 | 192.44 | 96.68 | 4.74 | 91.94 | 7.7 | 15.2 | 0.61 | 16.59 | 0.66
19 | ФЕР06-01-001-01 В ред. пр. № 253 Минрегиона РФ | Устройство бетонной подготовки НР, (146,89 руб.): 105%*0,85 от ФОТ СП, (85,58 руб.): 65%*0,8 от ФОТ | 100 м3 бетона, бутобетона и железобетона в деле | 0.0084 | 58585.02 | 1404 | 1590.53 | 243 | 492.11 | 11.79 | 13.36 | 2.04 | 180 | 1.51 | 18 | 0.15
20 | ФЕР34-02-025-02 В ред. пр. № 253 Минрегиона РФ | Установка средствами малой механизации опор одинарных НР, (1310,5 руб.): 100%*0,85 от ФОТ СП, (801,72 руб.): 65%*0,8 от ФОТ | 1 опора | 4 | 45.12 | 29.96 | 14.78 | 2.43 | 180.48 | 119.84 | 59.12 | 9.72 | 3.34 | 13.36 | 0.18 | 0.72
21 | Калькуляция №3 | Изготовление опор для светофоров ф 159х4,5мм | шт | 4 | 1388.9 |  |  |  | 5555.6
Раздел 4. Материалы в текущих ценах
22 | Прайс-лист | Звуковое сопровождение пешеходов УЗС1 | шт | 3 | 2500 |  |  |  | 7500
23 | Прайс-лист | Кабель АВВГ 3х4 | м | 280 | 12.29 |  |  |  | 3441.2
24 | Прайс-лист | Кабель АКВВГ 14х2,5 | м | 40 | 30.51 |  |  |  | 1220.4
25 | Прайс-лист | Кабель АКВВГ 10х2,5 | м | 90 | 26.69 |  |  |  | 2402.1
26 | Прайс-лист | Кабель FTP4*2*0,52 | м | 60 | 12.82 |  |  |  | 769.2
27 | Прайс-лист | Канат 3,8 | м | 380 | 7.19 |  |  |  | 2732.2
28 | Прайс-лист | Изолятор ИП-1 | шт | 24 | 155 |  |  |  | 3720
29 | Прайс-лист | Пост кнопочный КМЗ-2 | шт | 4 | 92.37 |  |  |  | 369.48
30 | Прайс-лист | Лента бандажная | пм | 14 | 55 |  |  |  | 770
31 | Прайс-лист | Пряжка для закрепления ленты | шт | 28 | 18 |  |  |  | 504
Раздел 5. Оборудование
32 | Прайс-лист | Светофор транспортный светодиодный СКДС12 сб.0 | шт | 8 | 16864.41 |  |  |  | 134915.28
33 | Прайс-лист | Табло ИВС3 | шт | 2 | 13474.58 |  |  |  | 26949.16
Итого прямые затраты по смете в ценах 2001г. | [8 empty] | 259336.99 | 3099.33 | 14293.21 | 1299.31 |  | 334.7 |  | 98.24
Итого прямые затраты по смете с учетом коэффициентов к итогам | [8 empty] | 595554.57 | 36882.04 | 82757.67 | 15461.8 |  | 334.7 |  | 98.24
Накладные расходы | [8 empty] | 47110.02
Сметная прибыль | [8 empty] | 30149.18
Итоги по смете:
Итоги по Строительным работам
Автомобильные дороги:
Итого Поз. 12-17 | [8 empty] | 42536.65 | 1043.99 | 425.04 | 21.52 |  | 124.28 |  | 1.67
Всего с учетом "пересчет в цены 2 кв.2012г. ОЗП=11,9; ЭМ=5,79; ЗПМ=11,9; МАТ=5,13" | [8 empty] | 225561.35 | 12423.48 | 2460.98 | 256.09 |  | 124.28 |  | 1.67
Накладные расходы 142%*0,85 ФОТ (от 12 679,57) | [8 empty] | 15304.24
Сметная прибыль 95%*0,8 ФОТ (от 12 679,57) | [8 empty] | 9636.47
Итого c накладными и см. прибылью | [8 empty] | 250502.06 |  |  |  |  | 124.28 |  | 1.67
Земляные работы, выполняемые по другим видам работ (подготовительным, сопутствующим, укрепительным):
Итого Поз. 18 | [8 empty] | 96.68 | 4.74 | 91.94 | 7.7 |  | 0.61 |  | 0.66
Всего с учетом "пересчет в цены 2 кв.2012г. ОЗП=11,9; ЭМ=5,79; ЗПМ=11,9; МАТ=5,13" | [8 empty] | 588.74 | 56.41 | 532.33 | 91.63 |  | 0.61 |  | 0.66
Накладные расходы 80%*0,85 ФОТ (от 148,04) | [8 empty] | 100.67
Сметная прибыль 45%*0,8 ФОТ (от 148,04) | [8 empty] | 53.29
Итого c накладными и см. прибылью | [8 empty] | 742.7 |  |  |  |  | 0.61 |  | 0.66
Бетонные и железобетонные монолитные конструкции в промышленном строительстве:
Итого Поз. 19 | [8 empty] | 492.11 | 11.79 | 13.36 | 2.04 |  | 1.51 |  | 0.15
Всего с учетом "пересчет в цены 2 кв.2012г. ОЗП=11,9; ЭМ=5,79; ЗПМ=11,9; МАТ=5,13" | [8 empty] | 2613.15 | 140.3 | 77.35 | 24.28 |  | 1.51 |  | 0.15
Накладные расходы 105%*0,85 ФОТ (от 164,58) | [8 empty] | 146.89
Сметная прибыль 65%*0,8 ФОТ (от 164,58) | [8 empty] | 85.58
Итого c накладными и см. прибылью | [8 empty] | 2845.62 |  |  |  |  | 1.51 |  | 0.15
Прокладка и монтаж сетей связи:
Итого Поз. 20-21 | [8 empty] | 5736.08 | 119.84 | 59.12 | 9.72 |  | 13.36 |  | 0.72
Всего с учетом "пересчет в цены 2 кв.2012г. ОЗП=11,9; ЭМ=5,79; ЗПМ=11,9; МАТ=5,13" | [8 empty] | 30276.43 | 1426.1 | 342.3 | 115.67 |  | 13.36 |  | 0.72
Накладные расходы 100%*0,85 ФОТ (от 1 541,77) | [8 empty] | 1310.5
Сметная прибыль 65%*0,8 ФОТ (от 1 541,77) | [8 empty] | 801.72
Итого c накладными и см. прибылью | [8 empty] | 32388.65 |  |  |  |  | 13.36 |  | 0.72
Материалы:
Итого Поз. 22-31 | [8 empty] | 23428.58
Итого | [8 empty] | 309907.61 |  |  |  |  | 139.76 |  | 3.2
Итоги по Монтажным работам
Электромонтажные работы на других объектах:
Итого Поз. 1-2, 4-11 | [8 empty] | 24968.4 | 1731.95 | 13701.71 | 1258.33 |  | 175.5 |  | 95.04
Всего с учетом "пересчет в цены 2 кв.2012г. ОЗП=11,9; ЭМ=5,79; ЗПМ=11,9; МАТ=5,13" | [8 empty] | 148856.33 | 20610.21 | 79332.9 | 14974.13 |  | 175.5 |  | 95.04
Накладные расходы 95%*0,85 ФОТ (от 35 584,34) | [8 empty] | 28734.35
Сметная прибыль 65%*0,8 ФОТ (от 35 584,34) | [8 empty] | 18503.86
Итого c накладными и см. прибылью | [8 empty] | 196094.54 |  |  |  |  | 175.5 |  | 95.04
Монтаж оборудования:
Итого Поз. 3 | [8 empty] | 214.05 | 187.02 | 2.04 |  |  | 19.44
Всего с учетом "пересчет в цены 2 кв.2012г. ОЗП=11,9; ЭМ=5,79; ЗПМ=11,9; МАТ=5,13" | [8 empty] | 2365.55 | 2225.54 | 11.81 |  |  | 19.44
Накладные расходы 80%*0,85 ФОТ (от 2 225,54) | [8 empty] | 1513.37
Сметная прибыль 60%*0,8 ФОТ (от 2 225,54) | [8 empty] | 1068.26
Итого c накладными и см. прибылью | [8 empty] | 4947.18 |  |  |  |  | 19.44
Итого | [8 empty] | 201041.72 |  |  |  |  | 194.94 |  | 95.04
Итоги по Оборудованию
Оборудование:
Итого Поз. 32-33 | [8 empty] | 161864.44
Итого | [8 empty] | 161864.44
Итого | [8 empty] | 672813.77 |  |  |  |  | 334.7 |  | 98.24
В том числе:
Материалы | [8 empty] | 314050.42
Машины и механизмы | [8 empty] | 82757.67
ФОТ | [8 empty] | 52343.84
Оборудование | [8 empty] | 161864.44
Накладные расходы | [8 empty] | 47110.02
Сметная прибыль | [8 empty] | 30149.18
НДС 18% | [8 empty] | 121106.48
ВСЕГО по смете | [8 empty] | 793920.25 |  |  |  |  | 334.7 |  | 98.24
Состаивл:
Проверил: