## Локальная смета
Приложение № 2 к документации
об открытом аукционе в электронной форме
от «30» августа 2012 года № 0856300000212000058)
(Приложение № 2 к муниципальному контракту
от "___" ______________ 2012 г. №___________)
Ул.Свердлова-ул.Ивановская
(наименование стройки)
ЛОКАЛЬНЫЙ СМЕТНЫЙ РАСЧЕТ №
(локальная смета)
на строительство светофорного объекта на перекрестке ул.Свердлова-ул.Ивановская
(наименование работ и затрат, наименование объекта)
Основание:
|  |  | Сметная стоимость _______________________________________________________________________________________________ | [5 empty] | ___________________________847596,49 |  | руб.
|  |  | строительных работ _______________________________________________________________________________________________ | [5 empty] | _______________________________________________________________________________________________570780,25 |  | руб.
|  |  | монтажных работ _______________________________________________________________________________________________ | [5 empty] | _______________________________________________________________________________________________146622,42 |  | руб.
|  |  | прочих _______________________________________________________________________________________________ | [5 empty] | _______________________________________________________________________________________________899,44 |  | руб.
|  |  | Средства на оплату труда _______________________________________________________________________________________________ | [5 empty] | ___________________________51059,18 |  | руб.
|  |  | Сметная трудоемкость _______________________________________________________________________________________________ | [5 empty] | _______________________________________________________________________________________________373,87 |  | чел.час
Составлен(а) в текущих (прогнозных) ценах по состоянию на _2 кв._2012_ г.
№ пп | Обоснование | Наименование | Ед. изм. | Кол. | Стоимость единицы, руб. |  |  |  | Общая стоимость, руб. |  |  |  | Т/з осн. раб.на ед. | Т/з осн. раб. Всего | Т/з мех. на ед. | Т/з мех. Всего
[5 empty] | Всего | В том числе |  |  | Всего | В том числе
[6 empty] | Осн.З/п | Эк.Маш | З/пМех |  | Осн.З/п | Эк.Маш | З/пМех
1 | 2 | 3 | 4 | 5 | 6 | 7 | 8 | 9 | 10 | 11 | 12 | 13 | 14 | 15 | 16 | 17
Раздел 1. Монтажные работы
1 | ФЕРм08-01-102-01 В ред. пр. № 321 Минрегиона РФ | Шкаф управления и регулирования (Установка дорожного контроллера КДУ 3.2Н) НР, (1453,4 руб.): 95%*0,85 от ФОТ СП, (935,94 руб.): 65%*0,8 от ФОТ | 1 шт | 1 | 475.4 | 140.45 | 193.56 | 10.8 | 475.4 | 140.45 | 193.56 | 10.8 | 14.6 | 14.6 | 0.8 | 0.8
2 | ФЕРм08-03-573-04 В ред. пр. № 321 Минрегиона РФ | Шкаф (пульт) управления навесной,(Установка шкафа контроллера) НР, (256,28 руб.): 95%*0,85 от ФОТ СП, (165,03 руб.): 65%*0,8 от ФОТ | 1 шт. | 1 | 71.86 | 23.51 | 45.35 | 3.16 | 71.86 | 23.51 | 45.35 | 3.16 | 2.37 | 2.37 | 0.29 | 0.29
3 | ФЕРм08-03-600-01 В ред. пр. № 321 Минрегиона РФ | Счетчики, устанавливаемые на готовом основании: однофазные НР, (33,73 руб.): 95%*0,85 от ФОТ СП, (21,72 руб.): 65%*0,8 от ФОТ | 1 шт. | 1 | 6.23 | 3.37 | 2.42 | 0.14 | 6.23 | 3.37 | 2.42 | 0.14 | 0.34 | 0.34 | 0.01 | 0.01
4 | ФЕРм08-03-526-01 В ред. пр. № 321 Минрегиона РФ | Автомат одно-, двух-, трехполюсный, устанавливаемый на конструкции: на стене или колонне, на ток до 25 А НР, (285,2 руб.): 95%*0,85 от ФОТ СП, (183,66 руб.): 65%*0,8 от ФОТ | 1 шт. | 2 | 255.97 | 14.84 | 1.13 |  | 511.94 | 29.68 | 2.26 |  | 1.56 | 3.12
5 | ФЕРм08-02-317-03 В ред. пр. № 321 Минрегиона РФ | Светофор сигнальный двухлинзовый (Установка транспортного светофора СКДС12 сб.0) НР, (4124,67 руб.): 95%*0,85 от ФОТ СП, (2656,13 руб.): 65%*0,8 от ФОТ | 1 шт. | 6 | 220.31 | 57.23 | 159.2 | 14.31 | 1321.86 | 343.38 | 955.2 | 85.86 | 5.45 | 32.7 | 1.06 | 6.36
6 | ФЕРм08-02-317-03 В ред. пр. № 321 Минрегиона РФ | Светофор сигнальный двухлинзовый (Установка пешеходного светофора СКДС12 сб.0-01) НР, (2749,79 руб.): 95%*0,85 от ФОТ СП, (1770,76 руб.): 65%*0,8 от ФОТ | 1 шт. | 4 | 220.31 | 57.23 | 159.2 | 14.31 | 881.24 | 228.92 | 636.8 | 57.24 | 5.45 | 21.8 | 1.06 | 4.24
7 | ФЕРм08-02-317-03 В ред. пр. № 321 Минрегиона РФ | Светофор сигнальный двухлинзовый (Установка табло ИВС3) НР, (2062,34 руб.): 95%*0,85 от ФОТ СП, (1328,07 руб.): 65%*0,8 от ФОТ | 1 шт. | 3 | 220.31 | 57.23 | 159.2 | 14.31 | 660.93 | 171.69 | 477.6 | 42.93 | 5.45 | 16.35 | 1.06 | 3.18
8 | ФЕРм10-08-003-07 В ред. пр. № 321 Минрегиона РФ | Устройство оптико-(фото)электрическое: комплект преобразователей (излучатель, фотоприемник)(Установка звукового сопровождения пешеходов УЗС1) НР, (1008,91 руб.): 80%*0,85 от ФОТ СП, (712,17 руб.): 60%*0,8 от ФОТ | 1 шт. | 2 | 71.35 | 62.34 | 0.68 |  | 142.7 | 124.68 | 1.36 |  | 6.48 | 12.96
9 | ФЕРм08-02-305-01 В ред. пр. № 321 Минрегиона РФ | Хомут на опоре НР, (1696,42 руб.): 95%*0,85 от ФОТ СП, (1092,43 руб.): 65%*0,8 от ФОТ | 1 шт. | 26 | 48.02 | 2.2 | 45.78 | 4.59 | 1248.52 | 57.2 | 1190.28 | 119.34 | 0.24 | 6.24 | 0.34 | 8.84
10 | Калькуляция №1 | Изготовление хомутов для крепления светофоров | шт | 26 | 37.78 |  |  |  | 982.28
11 | ФЕРм08-02-149-01 В ред. пр. № 321 Минрегиона РФ | Кабель до 35 кВ, подвешиваемый на тросе, масса 1 м кабеля: до 1 кг НР, (7325,7 руб.): 95%*0,85 от ФОТ СП, (4717,48 руб.): 65%*0,8 от ФОТ | 100 м кабеля | 2 | 3975.25 | 164.5 | 2360.25 | 216.68 | 7950.5 | 329 | 4720.5 | 433.36 | 17.1 | 34.2 | 16.44 | 32.88
12 | ФЕРм08-02-148-01 В ред. пр. № 321 Минрегиона РФ | Кабель до 35 кВ в проложенных трубах, блоках и коробах, масса 1 м кабеля: до 1 кг НР, (612,59 руб.): 95%*0,85 от ФОТ СП, (394,49 руб.): 65%*0,8 от ФОТ | 100 м кабеля | 0.4 | 686.83 | 119.29 | 495.79 | 40.07 | 274.73 | 47.72 | 198.32 | 16.03 | 12.4 | 4.96 | 3.39 | 1.36
13 | ФЕРм08-02-471-01 В ред. пр. № 321 Минрегиона РФ | Заземлитель вертикальный из угловой стали размером: 50х50х5 мм НР, (396,48 руб.): 95%*0,85 от ФОТ СП, (255,32 руб.): 65%*0,8 от ФОТ | 10 шт. | 0.4 | 853.77 | 100.58 | 60.15 | 2.57 | 341.51 | 40.23 | 24.06 | 1.03 | 10.7 | 4.28 | 0.19 | 0.08
14 | ФЕРм08-02-472-02 Изм. Прик.Минрег. от 21.12.10 №747 | Заземлитель горизонтальный из стали: полосовой сечением 160 мм2 НР, (183,34 руб.): 95%*0,85 от ФОТ СП, (118,07 руб.): 65%*0,8 от ФОТ | 100 м | 0.12 | 1082.21 | 156.04 | 78.58 | 2.97 | 129.87 | 18.72 | 9.43 | 0.36 | 16.6 | 1.99 | 0.22 | 0.03
15 | ФЕРм08-02-158-04 Изм. Пр. Минрегиона №95 от 04.03.10 | Заделка концевая сухая для контрольного кабеля сечением одной жилы: до 2,5 мм2, количество жил до 4 НР, (913,27 руб.): 95%*0,85 от ФОТ СП, (588,11 руб.): 65%*0,8 от ФОТ | 1 шт. | 36 | 49.04 | 2.5 | 2.42 | 0.14 | 1765.44 | 90 | 87.12 | 5.04 | 0.26 | 9.36 | 0.01 | 0.36
16 | ФЕРм08-02-144-01 В ред. пр. № 321 Минрегиона РФ | Присоединение к зажимам жил проводов или кабелей сечением: до 2,5 мм2 НР, (1996,71 руб.): 95%*0,85 от ФОТ СП, (1285,8 руб.): 65%*0,8 от ФОТ | 100 шт. | 1.8 | 117.75 | 115.44 |  |  | 211.95 | 207.79 |  |  | 12 | 21.6
Раздел 2. Строительные работы
17 | ФЕР27-03-008-02 В ред. пр. № 253 Минрегиона РФ | Разборка покрытий и оснований: щебеночных НР, (158,58 руб.): 142%*0,85 от ФОТ СП, (99,85 руб.): 95%*0,8 от ФОТ | 100 м3 конструкций | 0.072 | 510.77 | 103.12 | 407.65 | 50.29 | 36.78 | 7.42 | 29.36 | 3.62 | 13.22 | 0.95 | 3.79 | 0.27
18 | ФЕР27-04-001-02 В ред. пр. № 253 Минрегиона РФ | Устройство подстилающих и выравнивающих слоев оснований: из песчано-гравийной смеси, дресвы НР, (405,91 руб.): 142%*0,85 от ФОТ СП, (255,59 руб.): 95%*0,8 от ФОТ | 100 м3 материала основания (в плотном теле) | 0.09 | 2381.84 | 126.07 | 2238.69 | 187.94 | 214.37 | 11.35 | 201.48 | 16.91 | 15.72 | 1.41 | 14.81 | 1.33
19 | ФССЦ-408-0200 Пр. Минрегиона №308 от 28.07.09 | Смесь песчано-гравийная природная | м3 | 9 | 307.8 |  |  |  | 2770.2
20 | ФЕР01-01-009-23 Изм. Пр. Минрегиона №81 от 27.02.10 | Разработка траншей экскаватором "обратная лопата" с ковшом вместимостью 0,25 м3, группа грунтов: 2 НР, (95,9 руб.): 95%*0,85 от ФОТ СП, (47,5 руб.): 50%*0,8 от ФОТ | 1000 м3 грунта | 0.0162 | 3717.53 |  | 3717.53 | 615.96 | 60.22 |  | 60.22 | 9.98 |  |  | 53.1 | 0.86
21 | ФЕР01-01-014-05 В ред. пр. № 253 Минрегиона РФ | Разработка грунта с погрузкой на автомобили-самосвалы экскаваторами с ковшом вместимостью: 0,25 м3, группа грунтов 2 НР, (87,64 руб.): 95%*0,85 от ФОТ СП, (43,41 руб.): 50%*0,8 от ФОТ | 1000 м3 грунта | 0.0069 | 6408.87 | 244.3 | 6160.23 | 1077.48 | 44.22 | 1.69 | 42.51 | 7.43 | 31.32 | 0.22 | 90.09 | 0.62
22 | ФЕР01-02-057-02 В ред. пр. № 253 Минрегиона РФ | Разработка грунта вручную в траншеях глубиной до 2 м без креплений с откосами, группа грунтов: 2 НР, (67,08 руб.): 80%*0,85 от ФОТ СП, (35,51 руб.): 45%*0,8 от ФОТ | 100 м3 грунта | 0.0069 | 1201.2 | 1201.2 |  |  | 8.29 | 8.29 |  |  | 154 | 1.06
23 | ФЕР01-02-061-02 В ред. пр. № 253 Минрегиона РФ | Засыпка вручную траншей, пазух котлованов и ям, группа грунтов: 2 НР, (955,67 руб.): 80%*0,85 от ФОТ СП, (505,94 руб.): 45%*0,8 от ФОТ | 100 м3 грунта | 0.162 | 729 | 729 |  |  | 118.1 | 118.1 |  |  | 97.2 | 15.75
24 | ФЕР34-02-003-01 В ред. пр. № 253 Минрегиона РФ | Устройство трубопроводов из полиэтиленовых труб: до 2 отверстий НР, (341,48 руб.): 100%*0,85 от ФОТ СП, (208,9 руб.): 65%*0,8 от ФОТ | 1 канало-километр трубопровода | 0.03 | 32723.19 | 1125.18 |  |  | 981.7 | 33.76 |  |  | 133 | 3.99
25 | ФЕР22-01-012-03 В ред. пр. № 253 Минрегиона РФ | Укладка стальных водопроводных труб с пневматическим испытанием диаметром: 100 мм НР, (1743,49 руб.): 130%*0,85 от ФОТ СП, (1123,41 руб.): 89%*0,8 от ФОТ | 1 км трубопровода | 0.024 | 81369.11 | 4616.1 | 8188.15 | 908.51 | 1952.86 | 110.79 | 196.52 | 21.8 | 446 | 10.7 | 82.07 | 1.97
26 | ФЕР22-02-001-03 В ред. пр. № 253 Минрегиона РФ | Нанесение нормальной антикоррозионной битумно-резиновой или битумно-полимерной изоляции на стальные трубопроводы диаметром: 100 мм НР, (387,39 руб.): 130%*0,85 от ФОТ СП, (249,61 руб.): 89%*0,8 от ФОТ | 1 км трубопровода | 0.024 | 4678.26 | 1226.79 | 1072.94 | 1.01 | 112.28 | 29.44 | 25.75 | 0.02 | 129 | 3.1 | 0.1
27 | ФЕР07-02-002-01 В ред. пр. № 253 Минрегиона РФ | Установка опор из плит и колец диаметром: до 1000 мм НР, (452,99 руб.): 130%*0,85 от ФОТ СП, (278,77 руб.): 85%*0,8 от ФОТ | 100 м3 сборных железобетонных конструкций | 0.0048 | 27279.68 | 4911.61 | 21013.2 | 2264.76 | 130.94 | 23.58 | 100.86 | 10.87 | 547.56 | 2.63 | 167.76 | 0.81
28 | ФССЦ-403-0119 Пр. Минрегиона №308 от 28.07.09 | Кольца для колодцев сборные железобетонные диаметром 1000 мм, высотой 0,59 м | м | 1.2 | 589.56 |  |  |  | 707.47
29 | ФЕР23-04-011-01 В ред. пр. № 253 Минрегиона РФ | Установка люка НР, (297,71 руб.): 130%*0,85 от ФОТ СП, (191,83 руб.): 89%*0,8 от ФОТ | 1 шт. | 2 | 587.47 | 11.32 | 6.1 |  | 1174.94 | 22.64 | 12.2 |  | 1.31 | 2.62
30 | ФЕР01-02-031-04 В ред. пр. № 253 Минрегиона РФ | Бурение ям глубиной до 2 м бурильно-крановыми машинами: на автомобиле, группа грунтов 2 НР, (100,67 руб.): 80%*0,85 от ФОТ СП, (53,29 руб.): 45%*0,8 от ФОТ | 100 ям | 0.04 | 2416.94 | 118.56 | 2298.38 | 192.44 | 96.68 | 4.74 | 91.94 | 7.7 | 15.2 | 0.61 | 16.59 | 0.66
31 | ФЕР06-01-001-01 В ред. пр. № 253 Минрегиона РФ | Устройство бетонной подготовки НР, (146,89 руб.): 105%*0,85 от ФОТ СП, (85,58 руб.): 65%*0,8 от ФОТ | 100 м3 бетона, бутобетона и железобетона в деле | 0.0084 | 58585.02 | 1404 | 1590.53 | 243 | 492.11 | 11.79 | 13.36 | 2.04 | 180 | 1.51 | 18 | 0.15
32 | ФЕР34-02-025-02 В ред. пр. № 253 Минрегиона РФ | Установка средствами малой механизации опор одинарных НР, (1310,5 руб.): 100%*0,85 от ФОТ СП, (801,72 руб.): 65%*0,8 от ФОТ | 1 опора | 4 | 45.12 | 29.96 | 14.78 | 2.43 | 180.48 | 119.84 | 59.12 | 9.72 | 3.34 | 13.36 | 0.18 | 0.72
33 | Калькуляция №3 | Изготовление опор для светофоров ф159х4,5мм | шт | 4 | 1388.9 |  |  |  | 5555.6
Раздел 3. Пусконаладочные работы
34 | ФЕРп01-11-028-01 В ред. пр. № 321 Минрегиона РФ | Измерение сопротивления изоляции мегаомметром: кабельных и других линий напряжением до 1 кВ, предназначенных для передачи электроэнергии к распределительным устройствам, щитам, шкафам, коммутационным аппаратам и электропотребителям НР, (14,14 руб.): 65%*0,85 от ФОТ СП, (8,19 руб.): 40%*0,8 от ФОТ | 1 линия | 5 | 5.12 | 5.12 |  |  | 25.6 | 25.6 |  |  | 0.4 | 2
35 | ФЕРп01-11-010-02 В ред. пр. № 321 Минрегиона РФ | Измерение сопротивления растеканию тока: контура с диагональю до 20 м НР, (14,15 руб.): 65%*0,85 от ФОТ СП, (8,2 руб.): 40%*0,8 от ФОТ | 1 измерение | 1 | 25.61 | 25.61 |  |  | 25.61 | 25.61 |  |  | 2 | 2
36 | ФЕРп01-11-013-01 В ред. пр. № 321 Минрегиона РФ | Замер полного сопротивления цепи "фаза-нуль" НР, (10,61 руб.): 65%*0,85 от ФОТ СП, (6,15 руб.): 40%*0,8 от ФОТ | 1 токоприемник | 1 | 19.21 | 19.21 |  |  | 19.21 | 19.21 |  |  | 1.5 | 1.5
Раздел 4. Установка пешеходных ограждений,дорожных знаков
37 | ФЕР27-09-001-08 В ред. пр. № 253 Минрегиона РФ | Устройство металлических пешеходных ограждений НР, (11898,85 руб.): 142%*0,85 от ФОТ СП, (7492,23 руб.): 95%*0,8 от ФОТ | 100 м | 2.04 | 1363.33 | 406.09 | 101.99 |  | 2781.19 | 828.42 | 208.06 |  | 48.46 | 98.86
38 | ФССЦ-401-0105 Пр. Минрегиона №308 от 28.07.09 | Бетон дорожный, класс В12,5 (М150) | м3 | 6.8 | 603.82 |  |  |  | 4105.98
39 | Калькуляция №5 | Изготовление пешеходных ограждений (1 секция-3м) | шт | 68 | 466.42 |  |  |  | 31716.56
40 | ФЕР27-09-009-02 В ред. пр. № 253 Минрегиона РФ | Установка дорожных знаков на сборных железобетонных фундаментах и металлических стойках массой: от 25 до 50 кг НР, (2559,97 руб.): 142%*0,85 от ФОТ СП, (1611,91 руб.): 95%*0,8 от ФОТ | 1 т стоек | 0.112 | 16529.5 | 1399.2 | 1937.31 | 192.11 | 1851.3 | 156.71 | 216.98 | 21.52 | 165.39 | 18.52 | 14.95 | 1.67
41 | ФЕР27-09-012-01 В ред. пр. № 253 Минрегиона РФ | Установка дорожных знаков на существующих стойках НР, (760,82 руб.): 142%*0,85 от ФОТ СП, (479,06 руб.): 95%*0,8 от ФОТ | 100 знаков | 0.09 | 876.04 | 588.57 |  |  | 78.84 | 52.97 |  |  | 69 | 6.21
42 | ФССЦ-101-4306 Пр.Минрегиона №356 от 21.07.11 | Знаки дорожные на оцинкованной подоснове со световозвращающей пленкой | шт. | 13 | 142.43 |  |  |  | 1851.59
Раздел 5. Материалы в текущих ценах
43 | Прайс | Контроллер дорожный КДУ 3.2Н | шт | 1 | 27500 |  |  |  | 27500
44 | Прайс | Шкаф контроллера КДУ 3.2Н | шт | 1 | 3000 |  |  |  | 3000
45 | Прайс | Светофор транспортный светодиодный СКДС 12 сб.0 | шт | 6 | 16864.41 |  |  |  | 101186.46
46 | Прайс | Светофор пешеходный светодиодный СКДС 12 сб.0-01 | шт | 4 | 11355.93 |  |  |  | 45423.72
47 | Прайс | Табло обратного отсчета времени ИВС3 | шт | 3 | 13474.58 |  |  |  | 40423.74
48 | Прайс | Звуковое сопровождение пешеходов УЗС1 | шт | 2 | 2500 |  |  |  | 5000
49 | Прайс | Кабель АВВГ 3х4 | м | 100 | 12.29 |  |  |  | 1229
50 | Прайс | Кабель АКВВГ 10х2,5 | м | 130 | 26.69 |  |  |  | 3469.7
51 | Прайс | Кабель АКВВГ 14х2,5 | м | 10 | 30.51 |  |  |  | 305.1
52 | Прайс | Автомат ИЭК ВА 47-29 | шт | 2 | 29.85 |  |  |  | 59.7
53 | Прайс | Счетчик СЕ 101 S6 145М | шт | 1 | 503.08 |  |  |  | 503.08
54 | Прайс | Канат 3,8 | м | 200 | 7.19 |  |  |  | 1438
55 | Прайс | Лента бандажная | пм | 13 | 55 |  |  |  | 715
56 | Прайс | Пряжка для закрепления ленты | шт | 26 | 18 |  |  |  | 468
57 | Прайс | Изолятор ИП-1 | шт | 6 | 155 |  |  |  | 930
Итого прямые затраты по смете в ценах 2001г. | [8 empty] | 305721.58 | 3468.29 | 9802.62 | 886.9 |  | 373.87 |  | 67.49
Итого прямые затраты по смете с учетом коэффициентов к итогам | [8 empty] | 641581.05 | 40505.06 | 56757.16 | 10554.12 |  | 373.87 |  | 67.49
Накладные расходы | [8 empty] | 46909.25
Сметная прибыль | [8 empty] | 29811.81
Итоги по смете:
Итоги по Строительным работам
Автомобильные дороги:
Итого Поз. 17-19, 37-42 | [8 empty] | 45406.81 | 1056.87 | 655.88 | 42.05 |  | 125.95 |  | 3.27
Всего с учетом "пересчет в цены 2 кв.2012г. ОЗП=11,9; ЭМ=5,79; ЗПМ=11,9; МАТ=5,13" | [8 empty] | 240524.83 | 12576.75 | 3797.55 | 500.4 |  | 125.95 |  | 3.27
Накладные расходы 142%*0,85 ФОТ (от 13 077,15) | [8 empty] | 15784.12
Сметная прибыль 95%*0,8 ФОТ (от 13 077,15) | [8 empty] | 9938.63
Итого c накладными и см. прибылью | [8 empty] | 266247.58 |  |  |  |  | 125.95 |  | 3.27
Земляные работы, выполняемые механизированным способом:
Итого Поз. 20-21 | [8 empty] | 104.44 | 1.69 | 102.73 | 17.41 |  | 0.22 |  | 1.48
Всего с учетом "пересчет в цены 2 кв.2012г. ОЗП=11,9; ЭМ=5,79; ЗПМ=11,9; МАТ=5,13" | [8 empty] | 615.02 | 20.11 | 594.81 | 207.18 |  | 0.22 |  | 1.48
Накладные расходы 95%*0,85 ФОТ (от 227,29) | [8 empty] | 183.54
Сметная прибыль 50%*0,8 ФОТ (от 227,29) | [8 empty] | 90.92
Итого c накладными и см. прибылью | [8 empty] | 889.48 |  |  |  |  | 0.22 |  | 1.48
Земляные работы, выполняемые ручным способом:
Итого Поз. 22-23 | [8 empty] | 126.39 | 126.39 |  |  |  | 16.81
Всего с учетом "пересчет в цены 2 кв.2012г. ОЗП=11,9; ЭМ=5,79; ЗПМ=11,9; МАТ=5,13" | [8 empty] | 1504.04 | 1504.04 |  |  |  | 16.81
Накладные расходы 80%*0,85 ФОТ (от 1 504,04) | [8 empty] | 1022.75
Сметная прибыль 45%*0,8 ФОТ (от 1 504,04) | [8 empty] | 541.45
Итого c накладными и см. прибылью | [8 empty] | 3068.24 |  |  |  |  | 16.81
Прокладка и монтаж сетей связи:
Итого Поз. 24, 32-33 | [8 empty] | 6717.78 | 153.6 | 59.12 | 9.72 |  | 17.35 |  | 0.72
Всего с учетом "пересчет в цены 2 кв.2012г. ОЗП=11,9; ЭМ=5,79; ЗПМ=11,9; МАТ=5,13" | [8 empty] | 35541.1 | 1827.84 | 342.3 | 115.67 |  | 17.35 |  | 0.72
Накладные расходы 100%*0,85 ФОТ (от 1 943,51) | [8 empty] | 1651.98
Сметная прибыль 65%*0,8 ФОТ (от 1 943,51) | [8 empty] | 1010.63
Итого c накладными и см. прибылью | [8 empty] | 38203.71 |  |  |  |  | 17.35 |  | 0.72
Наружные сети водопровода, канализации, теплоснабжения, газопровода:
Итого Поз. 25-26, 29 | [8 empty] | 3240.08 | 162.87 | 234.47 | 21.82 |  | 16.42 |  | 1.97
Всего с учетом "пересчет в цены 2 кв.2012г. ОЗП=11,9; ЭМ=5,79; ЗПМ=11,9; МАТ=5,13" | [8 empty] | 17878.99 | 1938.15 | 1357.58 | 259.66 |  | 16.42 |  | 1.97
Накладные расходы 130%*0,85 ФОТ (от 2 197,81) | [8 empty] | 2428.58
Сметная прибыль 89%*0,8 ФОТ (от 2 197,81) | [8 empty] | 1564.84
Итого c накладными и см. прибылью | [8 empty] | 21872.41 |  |  |  |  | 16.42 |  | 1.97
Бетонные и железобетонные сборные конструкции в промышленном строительстве:
Итого Поз. 27-28 | [8 empty] | 838.41 | 23.58 | 100.86 | 10.87 |  | 2.63 |  | 0.81
Всего с учетом "пересчет в цены 2 кв.2012г. ОЗП=11,9; ЭМ=5,79; ЗПМ=11,9; МАТ=5,13" | [8 empty] | 4527.25 | 280.6 | 583.98 | 129.35 |  | 2.63 |  | 0.81
Накладные расходы 130%*0,85 ФОТ (от 409,95) | [8 empty] | 452.99
Сметная прибыль 85%*0,8 ФОТ (от 409,95) | [8 empty] | 278.77
Итого c накладными и см. прибылью | [8 empty] | 5259.01 |  |  |  |  | 2.63 |  | 0.81
Земляные работы, выполняемые по другим видам работ (подготовительным, сопутствующим, укрепительным):
Итого Поз. 30 | [8 empty] | 96.68 | 4.74 | 91.94 | 7.7 |  | 0.61 |  | 0.66
Всего с учетом "пересчет в цены 2 кв.2012г. ОЗП=11,9; ЭМ=5,79; ЗПМ=11,9; МАТ=5,13" | [8 empty] | 588.74 | 56.41 | 532.33 | 91.63 |  | 0.61 |  | 0.66
Накладные расходы 80%*0,85 ФОТ (от 148,04) | [8 empty] | 100.67
Сметная прибыль 45%*0,8 ФОТ (от 148,04) | [8 empty] | 53.29
Итого c накладными и см. прибылью | [8 empty] | 742.7 |  |  |  |  | 0.61 |  | 0.66
Бетонные и железобетонные монолитные конструкции в промышленном строительстве:
Итого Поз. 31 | [8 empty] | 492.11 | 11.79 | 13.36 | 2.04 |  | 1.51 |  | 0.15
Всего с учетом "пересчет в цены 2 кв.2012г. ОЗП=11,9; ЭМ=5,79; ЗПМ=11,9; МАТ=5,13" | [8 empty] | 2613.15 | 140.3 | 77.35 | 24.28 |  | 1.51 |  | 0.15
Накладные расходы 105%*0,85 ФОТ (от 164,58) | [8 empty] | 146.89
Сметная прибыль 65%*0,8 ФОТ (от 164,58) | [8 empty] | 85.58
Итого c накладными и см. прибылью | [8 empty] | 2845.62 |  |  |  |  | 1.51 |  | 0.15
Материалы:
Итого Поз. 43-57 | [8 empty] | 231651.5
Итого | [8 empty] | 570780.25 |  |  |  |  | 181.5 |  | 9.06
Итоги по Монтажным работам
Электромонтажные работы на других объектах:
Итого Поз. 1-7, 9-16 | [8 empty] | 16834.26 | 1731.66 | 8542.9 | 775.29 |  | 173.91 |  | 58.43
Всего с учетом "пересчет в цены 2 кв.2012г. ОЗП=11,9; ЭМ=5,79; ЗПМ=11,9; МАТ=5,13" | [8 empty] | 103721.4 | 20606.75 | 49463.39 | 9225.95 |  | 173.91 |  | 58.43
Накладные расходы 95%*0,85 ФОТ (от 29 832,70) | [8 empty] | 24089.91
Сметная прибыль 65%*0,8 ФОТ (от 29 832,70) | [8 empty] | 15513
Итого c накладными и см. прибылью | [8 empty] | 143324.31 |  |  |  |  | 173.91 |  | 58.43
Монтаж оборудования:
Итого Поз. 8 | [8 empty] | 142.7 | 124.68 | 1.36 |  |  | 12.96
Всего с учетом "пересчет в цены 2 кв.2012г. ОЗП=11,9; ЭМ=5,79; ЗПМ=11,9; МАТ=5,13" | [8 empty] | 1577.03 | 1483.69 | 7.87 |  |  | 12.96
Накладные расходы 80%*0,85 ФОТ (от 1 483,69) | [8 empty] | 1008.91
Сметная прибыль 60%*0,8 ФОТ (от 1 483,69) | [8 empty] | 712.17
Итого c накладными и см. прибылью | [8 empty] | 3298.11 |  |  |  |  | 12.96
Итого | [8 empty] | 146622.42 |  |  |  |  | 186.87 |  | 58.43
Итоги по Прочим затратам
Пусконаладочные работы: 'вхолостую' - 80%, 'под нагрузкой' - 20%:
Итого Поз. 34-36 | [8 empty] | 70.42 | 70.42 |  |  |  | 5.5
Всего с учетом "ПНР ПЗ=11,9" | [8 empty] | 838 | 70.42 |  |  |  | 5.5
Накладные расходы 65%*0,85 ФОТ (от 70,42) | [8 empty] | 38.91
Сметная прибыль 40%*0,8 ФОТ (от 70,42) | [8 empty] | 22.53
Итого c накладными и см. прибылью | [8 empty] | 899.44 |  |  |  |  | 5.5
Итого | [8 empty] | 899.44 |  |  |  |  | 5.5
Итого | [8 empty] | 718302.11 |  |  |  |  | 373.87 |  | 67.49
В том числе:
Материалы | [8 empty] | 543551.25
Машины и механизмы | [8 empty] | 56757.16
ФОТ | [8 empty] | 51059.18
Накладные расходы | [8 empty] | 46909.25
Сметная прибыль | [8 empty] | 29811.81
НДС 18% | [8 empty] | 129294.38
ВСЕГО по смете | [8 empty] | 847596.49 |  |  |  |  | 373.87 |  | 67.49
Составил:
Проверил: