## Локальная смета
Приложение № 3 к обоснованию начальной
(максимальной) цены контракта
(Приложение № 2 к документации
об открытом аукционе в электронной форме
от «30» августа 2012 года № 0856300000212000059)
(Приложение № 4 к муниципальному контракту
от "___" ______________ 2012 г. №___________)
Ул.Уральская-ул.Вагановых
(наименование стройки)
ЛОКАЛЬНЫЙ СМЕТНЫЙ РАСЧЕТ №
(локальная смета)
на строительство (развитие) системы видеонаблюдения на пересечении ул.Уральская-ул.Вагановых.
(наименование работ и затрат, наименование объекта)
Основание:
|  |  | Сметная стоимость _______________________________________________________________________________________________ | [5 empty] | ___________________________450282,06 |  | руб.
|  |  | строительных работ _______________________________________________________________________________________________ | [5 empty] | _______________________________________________________________________________________________176228,19 |  | руб.
|  |  | монтажных работ _______________________________________________________________________________________________ | [5 empty] | _______________________________________________________________________________________________205366,78 |  | руб.
|  |  | Средства на оплату труда _______________________________________________________________________________________________ | [5 empty] | ___________________________44517,07 |  | руб.
|  |  | Сметная трудоемкость _______________________________________________________________________________________________ | [5 empty] | _______________________________________________________________________________________________264,75 |  | чел.час
Составлен(а) в текущих (прогнозных) ценах по состоянию на 2 кв._2012_ г.
№ пп | Обоснование | Наименование | Ед. изм. | Кол. | Стоимость единицы, руб. |  |  |  | Общая стоимость, руб. |  |  |  | Т/з осн. раб.на ед. | Т/з осн. раб. Всего | Т/з мех. на ед. | Т/з мех. Всего
[5 empty] | Всего | В том числе |  |  | Всего | В том числе
[6 empty] | Осн.З/п | Эк.Маш | З/пМех |  | Осн.З/п | Эк.Маш | З/пМех
1 | 2 | 3 | 4 | 5 | 6 | 7 | 8 | 9 | 10 | 11 | 12 | 13 | 14 | 15 | 16 | 17
Раздел 1. Монтажные работы
1 | ФЕРм10-06-037-05 В ред. пр. № 321 Минрегиона РФ | Шкаф для трубных проводок: настенный, размер до 640х840 мм (Установка коммутационного шкафа) НР, (188,95 руб.): 100%*0,85 от ФОТ СП, (115,59 руб.): 65%*0,8 от ФОТ | 1 шт. | 1 | 99 | 18.68 | 2.15 |  | 99 | 18.68 | 2.15 |  | 2.06 | 2.06
2 | ФЕРм08-02-152-03 Изм. Прик.Минрег. от 21.12.10 №747 | Конструкция сварная (Установка кронштейна для крепления шкафа и камеры-2шт) НР, (265,41 руб.): 95%*0,85 от ФОТ СП, (170,91 руб.): 65%*0,8 от ФОТ | 1 т | 0.06 | 14498.74 | 432.9 | 617.51 | 27.54 | 869.92 | 25.97 | 37.05 | 1.65 | 45 | 2.7 | 2.04 | 0.12
3 | ФЕРм10-04-067-22 Пр.Минрегиона №360 от 25.07.11 | Камера телевизионная передающая (Установка видеокамеры SCP-225 OHP) НР, (2252,56 руб.): 92%*0,85 от ФОТ СП, (1497,87 руб.): 65%*0,8 от ФОТ | 1 шт. | 1 | 300.44 | 241.76 | 2.7 | 0.3 | 300.44 | 241.76 | 2.7 | 0.3 | 21.8 | 21.8 | 0.03 | 0.03
4 | ФЕРм10-04-067-10 Пр.Минрегиона №360 от 25.07.11 | Шкаф связи и контроля (Установка видеосервера MOR-ivs01) НР, (7228,1 руб.): 92%*0,85 от ФОТ СП, (4806,41 руб.): 65%*0,8 от ФОТ | 1 шт. | 1 | 962.26 | 776.33 | 3.6 | 0.4 | 962.26 | 776.33 | 3.6 | 0.4 | 80.7 | 80.7 | 0.04 | 0.04
5 | ФЕРм10-04-077-03 В ред. пр. № 321 Минрегиона РФ | Стойка: передающая Оборудование приема и передачи видеосигнала VS-1500/VRD) НР, (2666,49 руб.): 92%*0,85 от ФОТ СП, (1773,11 руб.): 65%*0,8 от ФОТ | 1 шт. | 1 | 473.85 | 272.25 | 127.79 | 14.29 | 473.85 | 272.25 | 127.79 | 14.29 | 28.3 | 28.3 | 1.42 | 1.42
6 | ФЕРм10-02-030-05 Пр.Минрегиона №360 от 25.07.11 | Грозозащита для воздушных абонентских линий НР, (233,53 руб.): 80%*0,85 от ФОТ СП, (164,85 руб.): 60%*0,8 от ФОТ | 1 компл. | 1 | 215.11 | 28.86 |  |  | 215.11 | 28.86 |  |  | 3 | 3
7 | ФЕРм10-02-016-06 Пр.Минрегиона №360 от 25.07.11 | Отдельно устанавливаемый: преобразователь или блок питания БП 12/21А НР, (942,24 руб.): 80%*0,85 от ФОТ СП, (665,11 руб.): 60%*0,8 от ФОТ | 1 шт. | 1 | 199.93 | 112.01 | 39.6 | 4.43 | 199.93 | 112.01 | 39.6 | 4.43 | 10.1 | 10.1 | 0.44 | 0.44
8 | ФЕРм10-06-068-16 Изм. Пр. Минрегиона №95 от 04.03.10 | Программирование сетевого элемента и отладка его работы НР, (2393,61 руб.): 80%*0,85 от ФОТ СП, (1689,61 руб.): 60%*0,8 от ФОТ | 1 сетевой элемент | 1 | 301.72 | 295.8 |  |  | 301.72 | 295.8 |  |  | 20 | 20
9 | ФЕРм10-01-014-02 В ред. пр. № 321 Минрегиона РФ | Кросс соединительных линий НР, (610,3 руб.): 80%*0,85 от ФОТ СП, (430,8 руб.): 60%*0,8 от ФОТ | 1 стрейф | 1 | 275.16 | 53.49 | 196.18 | 21.93 | 275.16 | 53.49 | 196.18 | 21.93 | 5.56 | 5.56 | 2.18 | 2.18
10 | ФЕРм10-06-054-10 В ред. пр. № 321 Минрегиона РФ | Измерение на смонтированном участке волоконно-оптического зонового кабеля в одном направлении с числом волокон: 8 НР, (3964,27 руб.): 120%*0,85 от ФОТ СП, (2176,46 руб.): 70%*0,8 от ФОТ | 1 участок | 1 | 7003.24 | 180.88 | 6818.74 | 145.72 | 7003.24 | 180.88 | 6818.74 | 145.72 | 14 | 14 | 9.45 | 9.45
11 | ФЕРм10-06-055-10 Пр.Минрегиона №360 от 25.07.11 | Установка, монтаж УССЛК с учетом измерений в процессе монтажа на волоконно-оптическом кабеле зоновом с числом волокон: 8 НР, (7802,06 руб.): 120%*0,85 от ФОТ СП, (4283,48 руб.): 70%*0,8 от ФОТ | 1 УССЛК | 1 | 2458.34 | 432.36 | 2011 | 210.42 | 2458.34 | 432.36 | 2011 | 210.42 | 36 | 36 | 18.14 | 18.14
12 | ФЕРм08-02-149-01 В ред. пр. № 321 Минрегиона РФ | Кабель до 35 кВ, подвешиваемый на тросе, масса 1 м кабеля: до 1 кг НР, (8681 руб.): 95%*0,85 от ФОТ СП, (5590,24 руб.): 65%*0,8 от ФОТ | 100 м кабеля | 2.37 | 3975.25 | 164.5 | 2360.25 | 216.68 | 9421.34 | 389.87 | 5593.79 | 513.53 | 17.1 | 40.53 | 16.44 | 38.96
Раздел 2. Материалы в текущих ценах
13 | Прайс | Система видеонаблюдения АСУДД "Спектр" | шт | 1 | 169491.53 |  |  |  | 169491.53
14 | Прайс | Блок питания коммутатора | шт | 1 | 1525.42 |  |  |  | 1525.42
15 | Прайс | Кабель FTP 4х2х0,5 | м | 105 | 23.3 |  |  |  | 2446.5
16 | Прайс | Кабель ВВГ 2х1,5 | м | 65 | 15.25 |  |  |  | 991.25
17 | Прайс | Провод ПВ-3 6,0 | м | 67 | 18.75 |  |  |  | 1256.25
18 | Прайс | Трос в оболочке ф4.1 | м | 60 | 8.05 |  |  |  | 483
19 | Прайс | DIN-рейка | шт | 1 | 34.24 |  |  |  | 34.24
Итого прямые затраты по смете в ценах 2001г. | [8 empty] | 198808.5 | 2828.26 | 14832.6 | 912.67 |  | 264.75 |  | 70.78
Итого прямые затраты по смете с учетом коэффициентов к итогам | [8 empty] | 321002.03 | 33656.3 | 85880.75 | 10860.77 |  | 264.75 |  | 70.78
Накладные расходы | [8 empty] | 37228.51
Сметная прибыль | [8 empty] | 23364.43
Итоги по смете:
Итоги по Строительным работам
Материалы:
Итого Поз. 13-19 | [8 empty] | 176228.19
Итого | [8 empty] | 176228.19
Итоги по Монтажным работам
Прокладка и монтаж сетей связи:
Итого Поз. 1 | [8 empty] | 99 | 18.68 | 2.15 |  |  | 2.06
Всего с учетом "пересчет в цены 2 кв.2012 ОЗП=11,9; ЭМ=5,79; ЗПМ=11,9; МАТ=5,13" | [8 empty] | 635.75 | 222.29 | 12.45 |  |  | 2.06
Накладные расходы 100%*0,85 ФОТ (от 222,29) | [8 empty] | 188.95
Сметная прибыль 65%*0,8 ФОТ (от 222,29) | [8 empty] | 115.59
Итого c накладными и см. прибылью | [8 empty] | 940.29 |  |  |  |  | 2.06
Электромонтажные работы на других объектах:
Итого Поз. 2, 12 | [8 empty] | 10291.26 | 415.84 | 5630.84 | 515.18 |  | 43.23 |  | 39.08
Всего с учетом "пересчет в цены 2 кв.2012 ОЗП=11,9; ЭМ=5,79; ЗПМ=11,9; МАТ=5,13" | [8 empty] | 59325.76 | 4948.5 | 32602.56 | 6130.64 |  | 43.23 |  | 39.08
Накладные расходы 95%*0,85 ФОТ (от 11 079,14) | [8 empty] | 8946.41
Сметная прибыль 65%*0,8 ФОТ (от 11 079,14) | [8 empty] | 5761.15
Итого c накладными и см. прибылью | [8 empty] | 74033.32 |  |  |  |  | 43.23 |  | 39.08
Монтаж радиотелевизионного и электронного оборудования:
Итого Поз. 3-5 | [8 empty] | 1736.55 | 1290.34 | 134.09 | 14.99 |  | 130.8 |  | 1.49
Всего с учетом "пересчет в цены 2 кв.2012 ОЗП=11,9; ЭМ=5,79; ЗПМ=11,9; МАТ=5,13" | [8 empty] | 17732.61 | 15355.05 | 776.38 | 178.38 |  | 130.8 |  | 1.49
Накладные расходы 92%*0,85 ФОТ (от 15 533,43) | [8 empty] | 12147.14
Сметная прибыль 65%*0,8 ФОТ (от 15 533,43) | [8 empty] | 8077.38
Итого c накладными и см. прибылью | [8 empty] | 37957.13 |  |  |  |  | 130.8 |  | 1.49
Монтаж оборудования:
Итого Поз. 6-9 | [8 empty] | 991.92 | 490.16 | 235.78 | 26.36 |  | 38.66 |  | 2.62
Всего с учетом "пересчет в цены 2 кв.2012 ОЗП=11,9; ЭМ=5,79; ЗПМ=11,9; МАТ=5,13" | [8 empty] | 8562.55 | 5832.9 | 1365.17 | 313.68 |  | 38.66 |  | 2.62
Накладные расходы 80%*0,85 ФОТ (от 6 146,58) | [8 empty] | 4179.67
Сметная прибыль 60%*0,8 ФОТ (от 6 146,58) | [8 empty] | 2950.36
Итого c накладными и см. прибылью | [8 empty] | 15692.58 |  |  |  |  | 38.66 |  | 2.62
Прокладка и монтаж междугородных линий связи:
Итого Поз. 10-11 | [8 empty] | 9461.58 | 613.24 | 8829.74 | 356.14 |  | 50 |  | 27.59
Всего с учетом "пересчет в цены 2 кв.2012 ОЗП=11,9; ЭМ=5,79; ЗПМ=11,9; МАТ=5,13" | [8 empty] | 58517.17 | 7297.56 | 51124.19 | 4238.07 |  | 50 |  | 27.59
Накладные расходы 120%*0,85 ФОТ (от 11 535,63) | [8 empty] | 11766.34
Сметная прибыль 70%*0,8 ФОТ (от 11 535,63) | [8 empty] | 6459.95
Итого c накладными и см. прибылью | [8 empty] | 76743.46 |  |  |  |  | 50 |  | 27.59
Итого | [8 empty] | 205366.78 |  |  |  |  | 264.75 |  | 70.78
Итого | [8 empty] | 381594.97 |  |  |  |  | 264.75 |  | 70.78
В том числе:
Материалы | [8 empty] | 201464.98
Машины и механизмы | [8 empty] | 85880.75
ФОТ | [8 empty] | 44517.07
Накладные расходы | [8 empty] | 37228.51
Сметная прибыль | [8 empty] | 23364.43
НДС 18% | [8 empty] | 68687.09
ВСЕГО по смете | [8 empty] | 450282.06 |  |  |  |  | 264.75 |  | 70.78
Составил:
Проверил: