## Локальная смета
Приложение № 1 к обоснованию начальной
(максимальной) цены контракта
(Приложение № 2 к документации
об открытом аукционе в электронной форме
от «30» августа 2012 года № 0856300000212000059)
(Приложение № 2 к муниципальному контракту
от "___" ______________ 2012 г. №___________)
Ул.Уральская-ул.Б.Вагановых
(наименование стройки)
ЛОКАЛЬНЫЙ СМЕТНЫЙ РАСЧЕТ № 1
(локальная смета)
на строительство светофорного объекта на пересечении ул.Уральская-ул.Б.Вагановых
(наименование работ и затрат, наименование объекта)
Основание:
|  |  | Сметная стоимость _______________________________________________________________________________________________ | [5 empty] | ___________________________907726,13 |  | руб.
|  |  | строительных работ _______________________________________________________________________________________________ | [5 empty] | _______________________________________________________________________________________________562470,06 |  | руб.
|  |  | монтажных работ _______________________________________________________________________________________________ | [5 empty] | _______________________________________________________________________________________________206789,37 |  | руб.
|  |  | Средства на оплату труда _______________________________________________________________________________________________ | [5 empty] | ___________________________56387,2 |  | руб.
|  |  | Сметная трудоемкость _______________________________________________________________________________________________ | [5 empty] | _______________________________________________________________________________________________375,15 |  | чел.час
Составлен(а) в текущих (прогнозных) ценах по состоянию на 2 кв.__2012_ г.
№ пп | Обоснование | Наименование | Ед. изм. | Кол. | Стоимость единицы, руб. |  |  |  | Общая стоимость, руб. |  |  |  | Т/з осн. раб.на ед. | Т/з осн. раб. Всего | Т/з мех. на ед. | Т/з мех. Всего
[5 empty] | Всего | В том числе |  |  | Всего | В том числе
[6 empty] | Осн.З/п | Эк.Маш | З/пМех |  | Осн.З/п | Эк.Маш | З/пМех
1 | 2 | 3 | 4 | 5 | 6 | 7 | 8 | 9 | 10 | 11 | 12 | 13 | 14 | 15 | 16 | 17
Раздел 1. Монтажные работы
1 | ФЕРм08-02-317-03 В ред. пр. № 321 Минрегиона РФ | Светофор сигнальный двухлинзовый (Установка транспортного светофора СКДС 12 сб.0) НР, (4812,12 руб.): 95%*0,85 от ФОТ СП, (3098,83 руб.): 65%*0,8 от ФОТ | 1 шт. | 7 | 220.31 | 57.23 | 159.2 | 14.31 | 1542.17 | 400.61 | 1114.4 | 100.17 | 5.45 | 38.15 | 1.06 | 7.42
2 | ФЕРм08-02-317-03 В ред. пр. № 321 Минрегиона РФ | Светофор сигнальный двухлинзовый (Установка пешеходного светофора СКДС 12 сб.0-01) НР, (4124,67 руб.): 95%*0,85 от ФОТ СП, (2656,13 руб.): 65%*0,8 от ФОТ | 1 шт. | 6 | 220.31 | 57.23 | 159.2 | 14.31 | 1321.86 | 343.38 | 955.2 | 85.86 | 5.45 | 32.7 | 1.06 | 6.36
3 | ФЕРм08-02-317-03 В ред. пр. № 321 Минрегиона РФ | Светофор сигнальный двухлинзовый (Установка табло ИВС3) НР, (2062,34 руб.): 95%*0,85 от ФОТ СП, (1328,07 руб.): 65%*0,8 от ФОТ | 1 шт. | 3 | 220.31 | 57.23 | 159.2 | 14.31 | 660.93 | 171.69 | 477.6 | 42.93 | 5.45 | 16.35 | 1.06 | 3.18
4 | ФЕРм10-08-003-07 В ред. пр. № 321 Минрегиона РФ | Устройство оптико-(фото)электрическое: комплект преобразователей (излучатель, фотоприемник)(Установка звукового сопровождения пешеходов УЗС1) НР, (1008,91 руб.): 80%*0,85 от ФОТ СП, (712,17 руб.): 60%*0,8 от ФОТ | 1 компл. | 2 | 71.35 | 62.34 | 0.68 |  | 142.7 | 124.68 | 1.36 |  | 6.48 | 12.96
5 | ФЕРм08-02-305-01 В ред. пр. № 321 Минрегиона РФ | Хомут на опоре НР, (2087,9 руб.): 95%*0,85 от ФОТ СП, (1344,53 руб.): 65%*0,8 от ФОТ | 1 шт. | 32 | 48.02 | 2.2 | 45.78 | 4.59 | 1536.64 | 70.4 | 1464.96 | 146.88 | 0.24 | 7.68 | 0.34 | 10.88
6 | Калькуляция №1 | Изготовление хомутов для крепления светофоров | шт | 32 | 37.78 |  |  |  | 1208.96
7 | ФЕРм08-02-152-03 Изм. Прик.Минрег. от 21.12.10 №747 | Конструкция сварная (Установка выносного кронштейна) НР, (221,3 руб.): 95%*0,85 от ФОТ СП, (142,51 руб.): 65%*0,8 от ФОТ | 1 т | 0.05 | 14498.74 | 432.9 | 617.51 | 27.54 | 724.94 | 21.65 | 30.88 | 1.38 | 45 | 2.25 | 2.04 | 0.1
8 | ФЕРм08-02-149-01 В ред. пр. № 321 Минрегиона РФ | Кабель до 35 кВ, подвешиваемый на тросе, масса 1 м кабеля: до 1 кг НР, (12087,39 руб.): 95%*0,85 от ФОТ СП, (7783,83 руб.): 65%*0,8 от ФОТ | 100 м кабеля | 3.3 | 3975.25 | 164.5 | 2360.25 | 216.68 | 13118.33 | 542.85 | 7788.83 | 715.04 | 17.1 | 56.43 | 16.44 | 54.25
9 | ФЕРм08-02-146-02 | Кабели до 35 кв с креплением накладными скобами, масса 1 м кабеля, кг, до: 1 НР, (1898,98 руб.): 95%*0,85 от ФОТ СП, (1222,87 руб.): 65%*0,8 от ФОТ | 100 м кабеля | 0.7 | 3372.1 | 160.82 | 1364.76 | 121.5 | 2360.47 | 112.57 | 955.33 | 85.05 | 16.7 | 11.69 | 9.97 | 6.98
10 | ФЕРм08-02-471-01 В ред. пр. № 321 Минрегиона РФ | Заземлитель вертикальный из угловой стали размером: 50х50х5 мм НР, (396,48 руб.): 95%*0,85 от ФОТ СП, (255,32 руб.): 65%*0,8 от ФОТ | 10 шт. | 0.4 | 853.77 | 100.58 | 60.15 | 2.57 | 341.51 | 40.23 | 24.06 | 1.03 | 10.7 | 4.28 | 0.19 | 0.08
11 | ФЕРм08-02-472-02 Изм. Прик.Минрег. от 21.12.10 №747 | Заземлитель горизонтальный из стали: полосовой сечением 160 мм2 НР, (183,34 руб.): 95%*0,85 от ФОТ СП, (118,07 руб.): 65%*0,8 от ФОТ | 100 м | 0.12 | 1082.21 | 156.04 | 78.58 | 2.97 | 129.87 | 18.72 | 9.43 | 0.36 | 16.6 | 1.99 | 0.22 | 0.03
12 | ФЕРм08-02-158-04 Изм. Пр. Минрегиона №95 от 04.03.10 | Заделка концевая сухая для контрольного кабеля сечением одной жилы: до 2,5 мм2, количество жил до 4 НР, (1065,47 руб.): 95%*0,85 от ФОТ СП, (686,12 руб.): 65%*0,8 от ФОТ | 1 шт. | 42 | 49.04 | 2.5 | 2.42 | 0.14 | 2059.68 | 105 | 101.64 | 5.88 | 0.26 | 10.92 | 0.01 | 0.42
13 | ФЕРм08-02-144-01 В ред. пр. № 321 Минрегиона РФ | Присоединение к зажимам жил проводов или кабелей сечением: до 2,5 мм2 НР, (2329,48 руб.): 95%*0,85 от ФОТ СП, (1500,1 руб.): 65%*0,8 от ФОТ | 100 шт. | 2.1 | 117.75 | 115.44 |  |  | 247.28 | 242.42 |  |  | 12 | 25.2
Раздел 2. Установка пешеходных ограждений,дорожных знаков
14 | ФЕР27-09-001-08 В ред. пр. № 253 Минрегиона РФ | Устройство металлических пешеходных ограждений НР, (12423,82 руб.): 142%*0,85 от ФОТ СП, (7822,79 руб.): 95%*0,8 от ФОТ | 100 м | 2.13 | 1363.33 | 406.09 | 101.99 |  | 2903.89 | 864.97 | 217.24 |  | 48.46 | 103.22
15 | ФССЦ-401-0105 Пр. Минрегиона №308 от 28.07.09 | Бетон дорожный, класс В12,5 (М150) | м3 | 7.1 | 603.82 |  |  |  | 4287.12
16 | Калькуляция №5 | Изготовление пешеходного ограждения(секция-3м) | шт | 71 | 466.42 |  |  |  | 33115.82
17 | ФЕР27-09-009-02 В ред. пр. № 253 Минрегиона РФ | Установка дорожных знаков на сборных железобетонных фундаментах и металлических стойках массой: от 25 до 50 кг НР, (1919,95 руб.): 142%*0,85 от ФОТ СП, (1208,92 руб.): 95%*0,8 от ФОТ | 1 т стоек | 0.084 | 16529.5 | 1399.2 | 1937.31 | 192.11 | 1388.48 | 117.53 | 162.73 | 16.14 | 165.39 | 13.89 | 14.95 | 1.26
18 | ФЕР27-09-012-01 В ред. пр. № 253 Минрегиона РФ | Установка дорожных знаков на существующих стойках НР, (1268,13 руб.): 142%*0,85 от ФОТ СП, (798,49 руб.): 95%*0,8 от ФОТ | 100 знаков | 0.15 | 876.04 | 588.57 |  |  | 131.41 | 88.29 |  |  | 69 | 10.35
19 | ФССЦ-101-4306 Пр.Минрегиона №356 от 21.07.11 | Знаки дорожные на оцинкованной подоснове со световозвращающей пленкой | шт. | 18 | 142.43 |  |  |  | 2563.74
Раздел 3. Строительные работы
20 | ФЕР01-02-031-04 В ред. пр. № 253 Минрегиона РФ | Бурение ям глубиной до 2 м бурильно-крановыми машинами: на автомобиле, группа грунтов 2 НР, (176,16 руб.): 80%*0,85 от ФОТ СП, (93,26 руб.): 45%*0,8 от ФОТ | 100 ям | 0.07 | 2416.94 | 118.56 | 2298.38 | 192.44 | 169.19 | 8.3 | 160.89 | 13.47 | 15.2 | 1.06 | 16.59 | 1.16
21 | ФЕР06-01-001-01 В ред. пр. № 253 Минрегиона РФ | Устройство бетонной подготовки НР, (257,13 руб.): 105%*0,85 от ФОТ СП, (149,81 руб.): 65%*0,8 от ФОТ | 100 м3 бетона, бутобетона и железобетона в деле | 0.0147 | 58585.02 | 1404 | 1590.53 | 243 | 861.2 | 20.64 | 23.38 | 3.57 | 180 | 2.65 | 18 | 0.26
22 | ФЕР34-02-025-02 В ред. пр. № 253 Минрегиона РФ | Установка средствами малой механизации опор одинарных НР, (2293,38 руб.): 100%*0,85 от ФОТ СП, (1403,01 руб.): 65%*0,8 от ФОТ | 1 опора | 7 | 45.12 | 29.96 | 14.78 | 2.43 | 315.84 | 209.72 | 103.46 | 17.01 | 3.34 | 23.38 | 0.18 | 1.26
23 | Калькуляция №2 | Изготовление опор для светофоров ф108мм | шт | 3 | 618.08 |  |  |  | 1854.24
24 | Калькуляция №3 | Изготовление опор для светофоров ф 159х4,5мм | шт | 2 | 1388.9 |  |  |  | 2777.8
25 | Калькуляция №4 | Изготовление опор для светофоров ф 219х4мм | шт | 2 | 2003.71 |  |  |  | 4007.42
Раздел 4. Материалы в текущих ценах
26 | Прайс-лист | Светофор транспортный светодиодный СКДС 12 сб.0 | шт | 7 | 16864.41 |  |  |  | 118050.87
27 | Прайс-лист | Светофор пешеходный светодиодный СКДС 12 сб.0-01 | шт | 6 | 11355.93 |  |  |  | 68135.58
28 | Прайс-лист | Табло обратного отсчета времени ИВС3 | шт | 3 | 13474.58 |  |  |  | 40423.74
29 | Прайс-лист | Звуковое сопровождение пешеходов УЗС1 | шт | 2 | 2500 |  |  |  | 5000
30 | Прайс-лист | Кабель АВВГ 3х4 | м | 150 | 12.29 |  |  |  | 1843.5
31 | Прайс-лист | Кабель АКВВГ 7х2,5 | м | 50 | 17.44 |  |  |  | 872
32 | Прайс-лист | Кабель АКВВГ 10х2,5 | м | 90 | 26.69 |  |  |  | 2402.1
33 | Прайс-лист | Кабель АКВВГ 14х2,5 | м | 110 | 30.51 |  |  |  | 3356.1
34 | Прайс-лист | Канат 3,8 | м | 200 | 7.19 |  |  |  | 1438
35 | Прайс-лист | Изолятор ИП-1 | шт | 8 | 155 |  |  |  | 1240
36 | Прайс-лист | Лента бандажная | пм | 18 | 55 |  |  |  | 990
37 | Прайс-лист | Пряжка для закрепления ленты | шт | 36 | 18 |  |  |  | 648
Итого прямые затраты по смете в ценах 2001г. | [8 empty] | 324171.38 | 3503.65 | 13591.39 | 1234.77 |  | 375.15 |  | 93.64
Итого прямые затраты по смете с учетом коэффициентов к итогам | [8 empty] | 686317.66 | 41693.44 | 78694.14 | 14693.76 |  | 375.15 |  | 93.64
Накладные расходы | [8 empty] | 50616.95
Сметная прибыль | [8 empty] | 32324.82
Итоги по смете:
Итоги по Строительным работам
Автомобильные дороги:
Итого Поз. 14-19 | [8 empty] | 44390.46 | 1070.79 | 379.97 | 16.14 |  | 127.46 |  | 1.26
Всего с учетом "пересчет в цены 2 кв.2012г. ОЗП=11,9; ЭМ=5,79; ЗПМ=11,9; МАТ=5,13" | [8 empty] | 235223.09 | 12742.4 | 2200.03 | 192.07 |  | 127.46 |  | 1.26
Накладные расходы 142%*0,85 ФОТ (от 12 934,47) | [8 empty] | 15611.91
Сметная прибыль 95%*0,8 ФОТ (от 12 934,47) | [8 empty] | 9830.2
Итого c накладными и см. прибылью | [8 empty] | 260665.2 |  |  |  |  | 127.46 |  | 1.26
Земляные работы, выполняемые по другим видам работ (подготовительным, сопутствующим, укрепительным):
Итого Поз. 20 | [8 empty] | 169.19 | 8.3 | 160.89 | 13.47 |  | 1.06 |  | 1.16
Всего с учетом "пересчет в цены 2 кв.2012г. ОЗП=11,9; ЭМ=5,79; ЗПМ=11,9; МАТ=5,13" | [8 empty] | 1030.32 | 98.77 | 931.55 | 160.29 |  | 1.06 |  | 1.16
Накладные расходы 80%*0,85 ФОТ (от 259,06) | [8 empty] | 176.16
Сметная прибыль 45%*0,8 ФОТ (от 259,06) | [8 empty] | 93.26
Итого c накладными и см. прибылью | [8 empty] | 1299.74 |  |  |  |  | 1.06 |  | 1.16
Бетонные и железобетонные монолитные конструкции в промышленном строительстве:
Итого Поз. 21 | [8 empty] | 861.2 | 20.64 | 23.38 | 3.57 |  | 2.65 |  | 0.26
Всего с учетом "пересчет в цены 2 кв.2012г. ОЗП=11,9; ЭМ=5,79; ЗПМ=11,9; МАТ=5,13" | [8 empty] | 4573.12 | 245.62 | 135.37 | 42.48 |  | 2.65 |  | 0.26
Накладные расходы 105%*0,85 ФОТ (от 288,10) | [8 empty] | 257.13
Сметная прибыль 65%*0,8 ФОТ (от 288,10) | [8 empty] | 149.81
Итого c накладными и см. прибылью | [8 empty] | 4980.06 |  |  |  |  | 2.65 |  | 0.26
Прокладка и монтаж сетей связи:
Итого Поз. 22-25 | [8 empty] | 8955.3 | 209.72 | 103.46 | 17.01 |  | 23.38 |  | 1.26
Всего с учетом "пересчет в цены 2 кв.2012г. ОЗП=11,9; ЭМ=5,79; ЗПМ=11,9; МАТ=5,13" | [8 empty] | 47428.78 | 2495.67 | 599.03 | 202.42 |  | 23.38 |  | 1.26
Накладные расходы 100%*0,85 ФОТ (от 2 698,09) | [8 empty] | 2293.38
Сметная прибыль 65%*0,8 ФОТ (от 2 698,09) | [8 empty] | 1403.01
Итого c накладными и см. прибылью | [8 empty] | 51125.17 |  |  |  |  | 23.38 |  | 1.26
Материалы:
Итого Поз. 26-37 | [8 empty] | 244399.89
Итого | [8 empty] | 562470.06 |  |  |  |  | 154.55 |  | 3.94
Итоги по Монтажным работам
Электромонтажные работы на других объектах:
Итого Поз. 1-3, 5-13 | [8 empty] | 25252.64 | 2069.52 | 12922.33 | 1184.58 |  | 207.64 |  | 89.7
Всего с учетом "пересчет в цены 2 кв.2012г. ОЗП=11,9; ЭМ=5,79; ЗПМ=11,9; МАТ=5,13" | [8 empty] | 152085.43 | 24627.29 | 74820.29 | 14096.5 |  | 207.64 |  | 89.7
Накладные расходы 95%*0,85 ФОТ (от 38 723,79) | [8 empty] | 31269.46
Сметная прибыль 65%*0,8 ФОТ (от 38 723,79) | [8 empty] | 20136.37
Итого c накладными и см. прибылью | [8 empty] | 203491.26 |  |  |  |  | 207.64 |  | 89.7
Монтаж оборудования:
Итого Поз. 4 | [8 empty] | 142.7 | 124.68 | 1.36 |  |  | 12.96
Всего с учетом "пересчет в цены 2 кв.2012г. ОЗП=11,9; ЭМ=5,79; ЗПМ=11,9; МАТ=5,13" | [8 empty] | 1577.03 | 1483.69 | 7.87 |  |  | 12.96
Накладные расходы 80%*0,85 ФОТ (от 1 483,69) | [8 empty] | 1008.91
Сметная прибыль 60%*0,8 ФОТ (от 1 483,69) | [8 empty] | 712.17
Итого c накладными и см. прибылью | [8 empty] | 3298.11 |  |  |  |  | 12.96
Итого | [8 empty] | 206789.37 |  |  |  |  | 220.6 |  | 89.7
Итого | [8 empty] | 769259.43 |  |  |  |  | 375.15 |  | 93.64
В том числе:
Материалы | [8 empty] | 565930.08
Машины и механизмы | [8 empty] | 78694.14
ФОТ | [8 empty] | 56387.2
Накладные расходы | [8 empty] | 50616.95
Сметная прибыль | [8 empty] | 32324.82
НДС 18% | [8 empty] | 138466.7
ВСЕГО по смете | [8 empty] | 907726.13 |  |  |  |  | 375.15 |  | 93.64
Составил:
Проверил: