## Локальная смета
Приложение № 1 к обоснованию начальной
(максимальной) цены контракта
(Приложение № 2 к документации
об открытом аукционе в электронной форме
от «30» августа 2012 года № 0856300000212000060)
(Приложение № 2 к муниципальному контракту
от "___" ______________ 2012 г. №___________)
Шоссе Космонавтов-ул.Подлесная
(наименование стройки)
ЛОКАЛЬНЫЙ СМЕТНЫЙ РАСЧЕТ № 1
(локальная смета)
на строительство светофорного объекта на пересечении шоссе Космонавтов-ул.Подлесная
(наименование работ и затрат, наименование объекта)
Основание:
|  |  | Сметная стоимость _______________________________________________________________________________________________ | [5 empty] | ___________________________443990,07 |  | руб.
|  |  | строительных работ _______________________________________________________________________________________________ | [5 empty] | _______________________________________________________________________________________________165825,59 |  | руб.
|  |  | монтажных работ _______________________________________________________________________________________________ | [5 empty] | _______________________________________________________________________________________________210437,18 |  | руб.
|  |  | Средства на оплату труда _______________________________________________________________________________________________ | [5 empty] | ___________________________38478,55 |  | руб.
|  |  | Сметная трудоемкость _______________________________________________________________________________________________ | [5 empty] | _______________________________________________________________________________________________182,8 |  | чел.час
Составлен(а) в текущих (прогнозных) ценах по состоянию на _2 кв._2012_ г.
№ пп | Обоснование | Наименование | Ед. изм. | Кол. | Стоимость единицы, руб. |  |  |  | Общая стоимость, руб. |  |  |  | Т/з осн. раб.на ед. | Т/з осн. раб. Всего | Т/з мех. на ед. | Т/з мех. Всего
[5 empty] | Всего | В том числе |  |  | Всего | В том числе
[6 empty] | Осн.З/п | Эк.Маш | З/пМех |  | Осн.З/п | Эк.Маш | З/пМех
1 | 2 | 3 | 4 | 5 | 6 | 7 | 8 | 9 | 10 | 11 | 12 | 13 | 14 | 15 | 16 | 17
Раздел 1. Монтажные работы
1 | ФЕРм08-02-317-03 В ред. пр. № 321 Минрегиона РФ | Светофор сигнальный двухлинзовый (Установка транспортного светофора СКДС12 сб.0) НР, (1374,89 руб.): 95%*0,85 от ФОТ СП, (885,38 руб.): 65%*0,8 от ФОТ | 1 шт. | 2 | 220.31 | 57.23 | 159.2 | 14.31 | 440.62 | 114.46 | 318.4 | 28.62 | 5.45 | 10.9 | 1.06 | 2.12
2 | ФЕРм08-02-317-03 В ред. пр. № 321 Минрегиона РФ | Светофор сигнальный двухлинзовый (Установка транспортного светофора с доп.секцией СКДС12 сб.0-02 НР, (1374,89 руб.): 95%*0,85 от ФОТ СП, (885,38 руб.): 65%*0,8 от ФОТ | 1 шт. | 2 | 220.31 | 57.23 | 159.2 | 14.31 | 440.62 | 114.46 | 318.4 | 28.62 | 5.45 | 10.9 | 1.06 | 2.12
3 | ФЕРм08-02-317-03 В ред. пр. № 321 Минрегиона РФ | Светофор сигнальный двухлинзовый (Установка табло ИВС3) НР, (1374,89 руб.): 95%*0,85 от ФОТ СП, (885,38 руб.): 65%*0,8 от ФОТ | 1 шт. | 2 | 220.31 | 57.23 | 159.2 | 14.31 | 440.62 | 114.46 | 318.4 | 28.62 | 5.45 | 10.9 | 1.06 | 2.12
4 | ФЕРм08-02-305-01 В ред. пр. № 321 Минрегиона РФ | Хомут на опоре НР, (782,96 руб.): 95%*0,85 от ФОТ СП, (504,2 руб.): 65%*0,8 от ФОТ | 1 шт. | 12 | 48.02 | 2.2 | 45.78 | 4.59 | 576.24 | 26.4 | 549.36 | 55.08 | 0.24 | 2.88 | 0.34 | 4.08
5 | Калькуляция №1 | Изготовление хомутов для крепления светофоров | шт | 12 | 37.78 |  |  |  | 453.36
6 | ФЕРм08-02-149-01 В ред. пр. № 321 Минрегиона РФ | Кабель до 35 кВ, подвешиваемый на тросе, масса 1 м кабеля: до 1 кг НР, (21977,12 руб.): 95%*0,85 от ФОТ СП, (14152,45 руб.): 65%*0,8 от ФОТ | 100 м кабеля | 6 | 3975.25 | 164.5 | 2360.25 | 216.68 | 23851.5 | 987 | 14161.5 | 1300.08 | 17.1 | 102.6 | 16.44 | 98.64
7 | ФЕРм08-02-471-01 В ред. пр. № 321 Минрегиона РФ | Заземлитель вертикальный из угловой стали размером: 50х50х5 мм НР, (396,48 руб.): 95%*0,85 от ФОТ СП, (255,32 руб.): 65%*0,8 от ФОТ | 10 шт. | 0.4 | 853.77 | 100.58 | 60.15 | 2.57 | 341.51 | 40.23 | 24.06 | 1.03 | 10.7 | 4.28 | 0.19 | 0.08
8 | ФЕРм08-02-472-02 Изм. Прик.Минрег. от 21.12.10 №747 | Заземлитель горизонтальный из стали: полосовой сечением 160 мм2 НР, (183,34 руб.): 95%*0,85 от ФОТ СП, (118,07 руб.): 65%*0,8 от ФОТ | 100 м | 0.12 | 1082.21 | 156.04 | 78.58 | 2.97 | 129.87 | 18.72 | 9.43 | 0.36 | 16.6 | 1.99 | 0.22 | 0.03
9 | ФЕРм08-02-158-04 Изм. Пр. Минрегиона №95 от 04.03.10 | Заделка концевая сухая для контрольного кабеля сечением одной жилы: до 2,5 мм2, количество жил до 4 НР, (456,63 руб.): 95%*0,85 от ФОТ СП, (294,05 руб.): 65%*0,8 от ФОТ | 1 шт. | 18 | 49.04 | 2.5 | 2.42 | 0.14 | 882.72 | 45 | 43.56 | 2.52 | 0.26 | 4.68 | 0.01 | 0.18
10 | ФЕРм08-02-144-01 В ред. пр. № 321 Минрегиона РФ | Присоединение к зажимам жил проводов или кабелей сечением: до 2,5 мм2 НР, (998,4 руб.): 95%*0,85 от ФОТ СП, (642,93 руб.): 65%*0,8 от ФОТ | 100 шт. | 0.9 | 117.75 | 115.44 |  |  | 105.98 | 103.9 |  |  | 12 | 10.8
Раздел 2. Установка дорожных знаков
11 | ФЕР27-09-009-02 В ред. пр. № 253 Минрегиона РФ | Установка дорожных знаков на сборных железобетонных фундаментах и металлических стойках массой: от 25 до 50 кг НР, (640,02 руб.): 142%*0,85 от ФОТ СП, (403 руб.): 95%*0,8 от ФОТ | 1 т стоек | 0.028 | 16529.5 | 1399.2 | 1937.31 | 192.11 | 462.83 | 39.18 | 54.24 | 5.38 | 165.39 | 4.63 | 14.95 | 0.42
12 | ФЕР27-09-012-01 В ред. пр. № 253 Минрегиона РФ | Установка дорожных знаков на существующих стойках НР, (338,12 руб.): 142%*0,85 от ФОТ СП, (212,9 руб.): 95%*0,8 от ФОТ | 100 знаков | 0.04 | 876.04 | 588.57 |  |  | 35.04 | 23.54 |  |  | 69 | 2.76
13 | ФССЦ-101-4306 Пр.Минрегиона №356 от 21.07.11 | Знаки дорожные на оцинкованной подоснове со световозвращающей пленкой | шт. | 5 | 142.43 |  |  |  | 712.15
Раздел 3. Строительные работы
14 | ФЕР01-02-031-04 В ред. пр. № 253 Минрегиона РФ | Бурение ям глубиной до 2 м бурильно-крановыми машинами: на автомобиле, группа грунтов 2 НР, (100,67 руб.): 80%*0,85 от ФОТ СП, (53,29 руб.): 45%*0,8 от ФОТ | 100 ям | 0.04 | 2416.94 | 118.56 | 2298.38 | 192.44 | 96.68 | 4.74 | 91.94 | 7.7 | 15.2 | 0.61 | 16.59 | 0.66
15 | ФЕР06-01-001-01 В ред. пр. № 253 Минрегиона РФ | Устройство бетонной подготовки НР, (146,89 руб.): 105%*0,85 от ФОТ СП, (85,58 руб.): 65%*0,8 от ФОТ | 100 м3 бетона, бутобетона и железобетона в деле | 0.0084 | 58585.02 | 1404 | 1590.53 | 243 | 492.11 | 11.79 | 13.36 | 2.04 | 180 | 1.51 | 18 | 0.15
16 | ФЕР34-02-025-02 В ред. пр. № 253 Минрегиона РФ | Установка средствами малой механизации опор одинарных НР, (1310,5 руб.): 100%*0,85 от ФОТ СП, (801,72 руб.): 65%*0,8 от ФОТ | 1 опора | 4 | 45.12 | 29.96 | 14.78 | 2.43 | 180.48 | 119.84 | 59.12 | 9.72 | 3.34 | 13.36 | 0.18 | 0.72
17 | Калькуляция №3 | Изготовление опор для светофоров ф 159х4,5мм | шт | 4 | 1388.9 |  |  |  | 5555.6
Раздел 4. Материалы в текущих ценах
18 | Прайс-лист | Светофор транспортный светодиодный СКДС 12 сб.0 | шт | 2 | 16864.41 |  |  |  | 33728.82
19 | Прайс-лист | Светофор транспортный светодиодный с доп.секцией СКДС12 сб.0-02 | шт | 2 | 22288.14 |  |  |  | 44576.28
20 | Прайс-лист | Табло обратного отсчета времени ИВС3 | шт | 2 | 13474.58 |  |  |  | 26949.16
21 | Прайс-лист | Кабель АВВГ 3х4 | м | 480 | 12.29 |  |  |  | 5899.2
22 | Прайс-лист | Кабель АКВВГ 7х2,5 | м | 120 | 17.44 |  |  |  | 2092.8
23 | Прайс-лист | Канат 3,8 | м | 450 | 7.19 |  |  |  | 3235.5
24 | Прайс-лист | Изолятор ИП-1 | шт | 30 | 155 |  |  |  | 4650
25 | Прайс-лист | Лента бандажная | пм | 5 | 55 |  |  |  | 275
26 | Прайс-лист | Пряжка для крепления ленты | шт | 10 | 18 |  |  |  | 180
Итого прямые затраты по смете в ценах 2001г. | [8 empty] | 156784.69 | 1763.72 | 15961.77 | 1469.77 |  | 182.8 |  | 111.32
Итого прямые затраты по смете с учетом коэффициентов к итогам | [8 empty] | 324627.3 | 20988.28 | 92418.64 | 17490.27 |  | 182.8 |  | 111.32
Накладные расходы | [8 empty] | 31455.82
Сметная прибыль | [8 empty] | 20179.65
Итоги по смете:
Итоги по Строительным работам
Автомобильные дороги:
Итого Поз. 11-13 | [8 empty] | 1210.02 | 62.72 | 54.24 | 5.38 |  | 7.39 |  | 0.42
Всего с учетом "пересчет в цены 2 кв.2012г. ОЗП=11,9; ЭМ=5,79; ЗПМ=11,9; МАТ=5,13" | [8 empty] | 6667.82 | 746.37 | 314.05 | 64.02 |  | 7.39 |  | 0.42
Накладные расходы 142%*0,85 ФОТ (от 810,39) | [8 empty] | 978.14
Сметная прибыль 95%*0,8 ФОТ (от 810,39) | [8 empty] | 615.9
Итого c накладными и см. прибылью | [8 empty] | 8261.86 |  |  |  |  | 7.39 |  | 0.42
Земляные работы, выполняемые по другим видам работ (подготовительным, сопутствующим, укрепительным):
Итого Поз. 14 | [8 empty] | 96.68 | 4.74 | 91.94 | 7.7 |  | 0.61 |  | 0.66
Всего с учетом "пересчет в цены 2 кв.2012г. ОЗП=11,9; ЭМ=5,79; ЗПМ=11,9; МАТ=5,13" | [8 empty] | 588.74 | 56.41 | 532.33 | 91.63 |  | 0.61 |  | 0.66
Накладные расходы 80%*0,85 ФОТ (от 148,04) | [8 empty] | 100.67
Сметная прибыль 45%*0,8 ФОТ (от 148,04) | [8 empty] | 53.29
Итого c накладными и см. прибылью | [8 empty] | 742.7 |  |  |  |  | 0.61 |  | 0.66
Бетонные и железобетонные монолитные конструкции в промышленном строительстве:
Итого Поз. 15 | [8 empty] | 492.11 | 11.79 | 13.36 | 2.04 |  | 1.51 |  | 0.15
Всего с учетом "пересчет в цены 2 кв.2012г. ОЗП=11,9; ЭМ=5,79; ЗПМ=11,9; МАТ=5,13" | [8 empty] | 2613.15 | 140.3 | 77.35 | 24.28 |  | 1.51 |  | 0.15
Накладные расходы 105%*0,85 ФОТ (от 164,58) | [8 empty] | 146.89
Сметная прибыль 65%*0,8 ФОТ (от 164,58) | [8 empty] | 85.58
Итого c накладными и см. прибылью | [8 empty] | 2845.62 |  |  |  |  | 1.51 |  | 0.15
Прокладка и монтаж сетей связи:
Итого Поз. 16-17 | [8 empty] | 5736.08 | 119.84 | 59.12 | 9.72 |  | 13.36 |  | 0.72
Всего с учетом "пересчет в цены 2 кв.2012г. ОЗП=11,9; ЭМ=5,79; ЗПМ=11,9; МАТ=5,13" | [8 empty] | 30276.43 | 1426.1 | 342.3 | 115.67 |  | 13.36 |  | 0.72
Накладные расходы 100%*0,85 ФОТ (от 1 541,77) | [8 empty] | 1310.5
Сметная прибыль 65%*0,8 ФОТ (от 1 541,77) | [8 empty] | 801.72
Итого c накладными и см. прибылью | [8 empty] | 32388.65 |  |  |  |  | 13.36 |  | 0.72
Материалы:
Итого Поз. 18-26 | [8 empty] | 121586.76
Итого | [8 empty] | 165825.59 |  |  |  |  | 22.87 |  | 1.95
Итоги по Монтажным работам
Электромонтажные работы на других объектах:
Итого Поз. 1-10 | [8 empty] | 27663.04 | 1564.63 | 15743.11 | 1444.93 |  | 159.93 |  | 109.37
Всего с учетом "пересчет в цены 2 кв.2012г. ОЗП=11,9; ЭМ=5,79; ЗПМ=11,9; МАТ=5,13" | [8 empty] | 162894.4 | 18619.1 | 91152.61 | 17194.67 |  | 159.93 |  | 109.37
Накладные расходы 95%*0,85 ФОТ (от 35 813,77) | [8 empty] | 28919.62
Сметная прибыль 65%*0,8 ФОТ (от 35 813,77) | [8 empty] | 18623.16
Итого c накладными и см. прибылью | [8 empty] | 210437.18 |  |  |  |  | 159.93 |  | 109.37
Итого | [8 empty] | 210437.18 |  |  |  |  | 159.93 |  | 109.37
Итого | [8 empty] | 376262.77 |  |  |  |  | 182.8 |  | 111.32
В том числе:
Материалы | [8 empty] | 211220.38
Машины и механизмы | [8 empty] | 92418.64
ФОТ | [8 empty] | 38478.55
Накладные расходы | [8 empty] | 31455.82
Сметная прибыль | [8 empty] | 20179.65
НДС 18% | [8 empty] | 67727.3
ВСЕГО по смете | [8 empty] | 443990.07 |  |  |  |  | 182.8 |  | 111.32
Составил:
Проверил: