## Локальная смета
Приложение № 2 к обоснованию начальной
(максимальной) цены контракта
(Приложение № 2 к документации
об открытом аукционе в электронной форме
от «30» августа 2012 года № 0856300000212000060)
(Приложение № 3 к муниципальному контракту
от "___" ______________ 2012 г. №___________)
Шоссе Космонавтов-ул.Подлесная
(наименование стройки)
ЛОКАЛЬНЫЙ СМЕТНЫЙ РАСЧЕТ № 2
(локальная смета)
на строительство (развитие) автоматизированной системы управления дорожным движением
на пересечении Ш.Космонавтов-ул.Подлесная
(наименование работ и затрат, наименование объекта)
Основание:
|  |  | Сметная стоимость _______________________________________________________________________________________________ | [5 empty] | ___________________________735593,2 |  | руб.
|  |  | строительных работ _______________________________________________________________________________________________ | [5 empty] | _______________________________________________________________________________________________437242,29 |  | руб.
|  |  | монтажных работ _______________________________________________________________________________________________ | [5 empty] | _______________________________________________________________________________________________181915,87 |  | руб.
|  |  | прочих _______________________________________________________________________________________________ | [5 empty] | _______________________________________________________________________________________________4225,91 |  | руб.
|  |  | Средства на оплату труда _______________________________________________________________________________________________ | [5 empty] | ___________________________43976,37 |  | руб.
|  |  | Сметная трудоемкость _______________________________________________________________________________________________ | [5 empty] | _______________________________________________________________________________________________292,4 |  | чел.час
Составлен(а) в текущих (прогнозных) ценах по состоянию на _2 кв.__2012_ г.
№ пп | Обоснование | Наименование | Ед. изм. | Кол. | Стоимость единицы, руб. |  |  |  | Общая стоимость, руб. |  |  |  | Т/з осн. раб.на ед. | Т/з осн. раб. Всего | Т/з мех. на ед. | Т/з мех. Всего
[5 empty] | Всего | В том числе |  |  | Всего | В том числе
[6 empty] | Осн.З/п | Эк.Маш | З/пМех |  | Осн.З/п | Эк.Маш | З/пМех
1 | 2 | 3 | 4 | 5 | 6 | 7 | 8 | 9 | 10 | 11 | 12 | 13 | 14 | 15 | 16 | 17
Раздел 1. Монтажные работы
1 | ФЕРм08-01-102-01 В ред. пр. № 321 Минрегиона РФ | Шкаф управления и регулирования (Установка дорожного контроллера СПЕКТР КДСФ-МШ) НР, (1453,4 руб.): 95%*0,85 от ФОТ СП, (935,94 руб.): 65%*0,8 от ФОТ | 1 шт | 1 | 475.4 | 140.45 | 193.56 | 10.8 | 475.4 | 140.45 | 193.56 | 10.8 | 14.6 | 14.6 | 0.8 | 0.8
2 | ФЕРм08-03-600-01 В ред. пр. № 321 Минрегиона РФ | Счетчики, устанавливаемые на готовом основании: однофазные НР, (33,73 руб.): 95%*0,85 от ФОТ СП, (21,72 руб.): 65%*0,8 от ФОТ | 1 шт. | 1 | 6.23 | 3.37 | 2.42 | 0.14 | 6.23 | 3.37 | 2.42 | 0.14 | 0.34 | 0.34 | 0.01 | 0.01
3 | ФЕРм08-03-526-01 В ред. пр. № 321 Минрегиона РФ | Автомат одно-, двух-, трехполюсный, устанавливаемый на конструкции: на стене или колонне, на ток до 25 А НР, (285,2 руб.): 95%*0,85 от ФОТ СП, (183,66 руб.): 65%*0,8 от ФОТ | 1 шт. | 2 | 255.97 | 14.84 | 1.13 |  | 511.94 | 29.68 | 2.26 |  | 1.56 | 3.12
4 | ФЕРм10-06-035-01 В ред. пр. № 321 Минрегиона РФ | Кабель на столбовой линии, масса 1 м: до 2 кг НР, (10662,02 руб.): 100%*0,85 от ФОТ СП, (6522,65 руб.): 65%*0,8 от ФОТ | 100 м кабеля | 6 | 1216.63 | 150.62 | 239.46 | 25.06 | 7299.78 | 903.72 | 1436.76 | 150.36 | 17 | 102 | 2.16 | 12.96
5 | ФЕРм10-06-053-02 В ред. пр. № 321 Минрегиона РФ | Измерение затухания на кабельной площадке волоконно-оптического кабеля ГТС с числом волокон: 8 НР, (2894,91 руб.): 100%*0,85 от ФОТ СП, (1771,01 руб.): 65%*0,8 от ФОТ | 1 кабель (строительная длина) | 1 | 5112.75 | 180.88 | 4928.25 | 105.32 | 5112.75 | 180.88 | 4928.25 | 105.32 | 14 | 14 | 6.83 | 6.83
6 | ФЕРм11-03-001-01 В ред. пр. № 321 Минрегиона РФ | Приборы, устанавливаемые на металлоконструкциях, щитах и пультах, масса: до 5 кг(монтаж оптического коммутатора,медиаконвертер,уст-во передачи видеосигнала) НР, (125,26 руб.): 80%*0,85 от ФОТ СП, (88,42 руб.): 60%*0,8 от ФОТ | 1 шт. | 3 | 6.25 | 5.16 |  |  | 18.75 | 15.48 |  |  | 0.52 | 1.56
7 | ФЕРм10-06-068-15 Изм. Пр. Минрегиона №95 от 04.03.10 | Конфигурация и настройка сетевых компонентов НР, (3829,78 руб.): 80%*0,85 от ФОТ СП, (2703,37 руб.): 60%*0,8 от ФОТ | 1 шт. | 1 | 482.75 | 473.28 |  |  | 482.75 | 473.28 |  |  | 32 | 32
8 | ФЕРм10-02-016-06 Пр.Минрегиона №360 от 25.07.11 | Отдельно устанавливаемый: преобразователь или блок питания НР, (942,24 руб.): 80%*0,85 от ФОТ СП, (665,11 руб.): 60%*0,8 от ФОТ | 1 шт. | 1 | 199.93 | 112.01 | 39.6 | 4.43 | 199.93 | 112.01 | 39.6 | 4.43 | 10.1 | 10.1 | 0.44 | 0.44
9 | ФЕРм11-06-002-01 В ред. пр. № 321 Минрегиона РФ | Электрические проводки в щитах и пультах: шкафных и панельных НР, (249,56 руб.): 80%*0,85 от ФОТ СП, (176,16 руб.): 60%*0,8 от ФОТ | 100 м | 0.3 | 117.16 | 102.8 |  |  | 35.15 | 30.84 |  |  | 9.27 | 2.78
10 | ФЕРм10-06-055-02 Пр.Минрегиона №360 от 25.07.11 | Установка, монтаж УССЛК с учетом измерений в процессе монтажа на волоконно-оптическом кабеле ГТС с числом волокон: 8 (кросс оптический) НР, (12160,86 руб.): 100%*0,85 от ФОТ СП, (7439,58 руб.): 65%*0,8 от ФОТ | 1 УССЛК | 2 | 2265.33 | 408.34 | 1842.49 | 192.79 | 4530.66 | 816.68 | 3684.98 | 385.58 | 34 | 68 | 16.62 | 33.24
11 | ФЕРм10-01-052-07 В ред. пр. № 321 Минрегиона РФ | Кроссировка в шкафу НР, (71,77 руб.): 80%*0,85 от ФОТ СП, (50,66 руб.): 60%*0,8 от ФОТ | 10 шт. (кроссировок) | 0.8 | 11.88 | 11.09 |  |  | 9.5 | 8.87 |  |  | 1 | 0.8
12 | ФЕРм10-06-068-16 Изм. Пр. Минрегиона №95 от 04.03.10 | Программирование сетевого элемента и отладка его работы НР, (2393,61 руб.): 80%*0,85 от ФОТ СП, (1689,61 руб.): 60%*0,8 от ФОТ | 1 сетевой элемент | 1 | 301.72 | 295.8 |  |  | 301.72 | 295.8 |  |  | 20 | 20
Раздел 2. Материалы в текущих ценах
13 | Прайс | Контроллер дорожный СПЕКТР КДСФ-МШ | шт | 1 | 352000 |  |  |  | 352000
13.1 | Прайс | Автомат ИЭК ВА 47-29 | шт | 2 | 29.85 |  |  |  | 59.7
13.2 | Прайс | Счетчик СЕ 101 S6 145М | шт | 1 | 503.08 |  |  |  | 503.08
14 | Прайс | Медиаконвертер VP351-T | шт | 1 | 637.67 |  |  |  | 637.67
15 | Прайс | Оптический коммутатор SWI-3082GP | шт | 1 | 50847.46 |  |  |  | 50847.46
16 | Прайс | Устройство передачи видеосигнала VS | шт | 1 | 2500 |  |  |  | 2500
17 | Прайс | Кросс оптический КРН-08-FC | шт | 2 | 498.31 |  |  |  | 996.62
18 | Прайс | Блок питания БП | шт | 1 | 1525.42 |  |  |  | 1525.42
19 | Прайс | Кабель ДПОм-П-08А | м | 600 | 24.67 |  |  |  | 14802
20 | Прайс | DIN-рейка ТН35 | шт | 1 | 57.62 |  |  |  | 57.62
21 | Прайс | Зажим анкерный РА 06-200 | шт | 12 | 214.83 |  |  |  | 2577.96
22 | Прайс | Узел крепления натяжной УК-Н-02 | шт | 12 | 233.05 |  |  |  | 2796.6
23 | Прайс | Узел крепления поддерживающий УК-П-01 | шт | 11 | 69.49 |  |  |  | 764.39
24 | Прайс | Зажим поддерживающий SMS P | шт | 11 | 410.17 |  |  |  | 4511.87
25 | Прайс | Лента из нержавеющей стали СОТ 37 | шт | 38 | 53.14 |  |  |  | 2019.32
26 | Прайс | Скрепы для крепления лент СОТ 36 | шт | 38 | 16.91 |  |  |  | 642.58
Раздел 3. Пусконаладочные работы
27 | ФЕРп01-11-028-01 В ред. пр. № 321 Минрегиона РФ | Измерение сопротивления изоляции мегаомметром: кабельных и других линий напряжением до 1 кВ, предназначенных для передачи электроэнергии к распределительным устройствам, щитам, шкафам, коммутационным аппаратам и электропотребителям НР, (14,14 руб.): 65%*0,85 от ФОТ СП, (8,19 руб.): 40%*0,8 от ФОТ | 1 линия | 5 | 5.12 | 5.12 |  |  | 25.6 | 25.6 |  |  | 0.4 | 2
28 | ФЕРп02-01-002-01 В ред. пр. № 321 Минрегиона РФ | Автоматизированная система управления II категории технической сложности с количеством каналов (Кобщ): 2 НР, (143,89 руб.): 65%*0,85 от ФОТ СП, (83,34 руб.): 40%*0,8 от ФОТ | 1 система | 1 | 260.44 | 260.44 |  |  | 260.44 | 260.44 |  |  | 17.6 | 17.6
29 | ФЕРп01-11-010-02 В ред. пр. № 321 Минрегиона РФ | Измерение сопротивления растеканию тока: контура с диагональю до 20 м НР, (14,15 руб.): 65%*0,85 от ФОТ СП, (8,2 руб.): 40%*0,8 от ФОТ | 1 измерение | 1 | 25.61 | 25.61 |  |  | 25.61 | 25.61 |  |  | 2 | 2
30 | ФЕРп01-11-013-01 В ред. пр. № 321 Минрегиона РФ | Замер полного сопротивления цепи "фаза-нуль" НР, (10,61 руб.): 65%*0,85 от ФОТ СП, (6,15 руб.): 40%*0,8 от ФОТ | 1 токоприемник | 1 | 19.21 | 19.21 |  |  | 19.21 | 19.21 |  |  | 1.5 | 1.5
Итого прямые затраты по смете в ценах 2001г. | [8 empty] | 456557.71 | 3341.92 | 10287.83 | 656.63 |  | 292.4 |  | 54.28
Итого прямые затраты по смете с учетом коэффициентов к итогам | [8 empty] | 565745.15 | 36162.47 | 59566.53 | 7813.9 |  | 292.4 |  | 54.28
Накладные расходы | [8 empty] | 35285.15
Сметная прибыль | [8 empty] | 22353.77
Итоги по смете:
Итоги по Строительным работам
Материалы:
Итого Поз. 13-13.2, 14-26 | [8 empty] | 437242.29
Итого | [8 empty] | 437242.29
Итоги по Монтажным работам
Электромонтажные работы на других объектах:
Итого Поз. 1-3 | [8 empty] | 993.57 | 173.5 | 198.24 | 10.94 |  | 18.06 |  | 0.81
Всего с учетом "пересчет в цены 2 кв.2012г. ОЗП=11,9; ЭМ=5,79; ЗПМ=11,9; МАТ=5,13" | [8 empty] | 6402.45 | 2064.65 | 1147.81 | 130.19 |  | 18.06 |  | 0.81
Накладные расходы 95%*0,85 ФОТ (от 2 194,84) | [8 empty] | 1772.33
Сметная прибыль 65%*0,8 ФОТ (от 2 194,84) | [8 empty] | 1141.32
Итого c накладными и см. прибылью | [8 empty] | 9316.1 |  |  |  |  | 18.06 |  | 0.81
Прокладка и монтаж сетей связи:
Итого Поз. 4-5, 10 | [8 empty] | 16943.19 | 1901.28 | 10049.99 | 641.26 |  | 184 |  | 53.03
Всего с учетом "пересчет в цены 2 кв.2012г. ОЗП=11,9; ЭМ=5,79; ЗПМ=11,9; МАТ=5,13" | [8 empty] | 106423.22 | 22625.23 | 58189.44 | 7630.99 |  | 184 |  | 53.03
Накладные расходы 100%*0,85 ФОТ (от 30 256,22) | [8 empty] | 25717.79
Сметная прибыль 65%*0,8 ФОТ (от 30 256,22) | [8 empty] | 15733.23
Итого c накладными и см. прибылью | [8 empty] | 147874.24 |  |  |  |  | 184 |  | 53.03
Монтаж оборудования:
Итого Поз. 6-9, 11-12 | [8 empty] | 1047.8 | 936.28 | 39.6 | 4.43 |  | 67.24 |  | 0.44
Всего с учетом "пересчет в цены 2 кв.2012г. ОЗП=11,9; ЭМ=5,79; ЗПМ=11,9; МАТ=5,13" | [8 empty] | 11739.96 | 11141.73 | 229.28 | 52.72 |  | 67.24 |  | 0.44
Накладные расходы 80%*0,85 ФОТ (от 11 194,45) | [8 empty] | 7612.23
Сметная прибыль 60%*0,8 ФОТ (от 11 194,45) | [8 empty] | 5373.34
Итого c накладными и см. прибылью | [8 empty] | 24725.53 |  |  |  |  | 67.24 |  | 0.44
Итого | [8 empty] | 181915.87 |  |  |  |  | 269.3 |  | 54.28
Итоги по Прочим затратам
Пусконаладочные работы: 'вхолостую' - 80%, 'под нагрузкой' - 20%:
Итого Поз. 27-30 | [8 empty] | 330.86 | 330.86 |  |  |  | 23.1
Всего с учетом "ПНР ПЗ=11,9" | [8 empty] | 3937.23 | 330.86 |  |  |  | 23.1
Накладные расходы 65%*0,85 ФОТ (от 330,86) | [8 empty] | 182.8
Сметная прибыль 40%*0,8 ФОТ (от 330,86) | [8 empty] | 105.88
Итого c накладными и см. прибылью | [8 empty] | 4225.91 |  |  |  |  | 23.1
Итого | [8 empty] | 4225.91 |  |  |  |  | 23.1
Итого | [8 empty] | 623384.07 |  |  |  |  | 292.4 |  | 54.28
В том числе:
Материалы | [8 empty] | 466409.78
Машины и механизмы | [8 empty] | 59566.53
ФОТ | [8 empty] | 43976.37
Накладные расходы | [8 empty] | 35285.15
Сметная прибыль | [8 empty] | 22353.77
НДС 18% | [8 empty] | 112209.13
ВСЕГО по смете | [8 empty] | 735593.2 |  |  |  |  | 292.4 |  | 54.28
Составил:
Проверил: