## Локальная смета
Приложение № 2 к документации
об открытом аукционе в электронной форме
от «30» августа 2012 года № 0856300000212000061)
(Приложение № 2 к муниципальному контракту
от "___" ______________ 2012 г. №___________)
Ул.Якутская,ООТ"Мичуринские сады"(пешеходный переход)
(наименование стройки)
ЛОКАЛЬНЫЙ СМЕТНЫЙ РАСЧЕТ №
(локальная смета)
на строительство светофорного объекта вызывного действия на перекрестке
ул.Якутская,ООТ"Мичуринские сады"(пешеходный переход)
(наименование работ и затрат, наименование объекта)
Основание:
|  |  | Сметная стоимость _______________________________________________________________________________________________ | [5 empty] | ___________________________720465,07 |  | руб.
|  |  | строительных работ _______________________________________________________________________________________________ | [5 empty] | _______________________________________________________________________________________________194903,04 |  | руб.
|  |  | монтажных работ _______________________________________________________________________________________________ | [5 empty] | _______________________________________________________________________________________________201396,7 |  | руб.
|  |  | прочих _______________________________________________________________________________________________ | [5 empty] | _______________________________________________________________________________________________899,44 |  | руб.
|  |  | оборудования _______________________________________________________________________________________________ | [5 empty] | _______________________________________________________________________________________________213364,44 |  | руб.
|  |  | Средства на оплату труда _______________________________________________________________________________________________ | [5 empty] | ___________________________47156,48 |  | руб.
|  |  | Сметная трудоемкость _______________________________________________________________________________________________ | [5 empty] | _______________________________________________________________________________________________281,76 |  | чел.час
Составлен(а) в текущих (прогнозных) ценах по состоянию на _2 кв._2012_ г.
№ пп | Обоснование | Наименование | Ед. изм. | Кол. | Стоимость единицы, руб. |  |  |  | Общая стоимость, руб. |  |  |  | Т/з осн. раб.на ед. | Т/з осн. раб. Всего | Т/з мех. на ед. | Т/з мех. Всего
[5 empty] | Всего | В том числе |  |  | Всего | В том числе
[6 empty] | Осн.З/п | Эк.Маш | З/пМех |  | Осн.З/п | Эк.Маш | З/пМех
1 | 2 | 3 | 4 | 5 | 6 | 7 | 8 | 9 | 10 | 11 | 12 | 13 | 14 | 15 | 16 | 17
Раздел 1. Монтажные работы
1 | ФЕРм08-03-573-04 В ред. пр. № 321 Минрегиона РФ | Шкаф (пульт) управления навесной (Установка шкафа контроллера) НР, (256,28 руб.): 95%*0,85 от ФОТ СП, (165,03 руб.): 65%*0,8 от ФОТ | 1 шт. | 1 | 71.86 | 23.51 | 45.35 | 3.16 | 71.86 | 23.51 | 45.35 | 3.16 | 2.37 | 2.37 | 0.29 | 0.29
2 | ФЕРм08-01-102-01 В ред. пр. № 321 Минрегиона РФ | Шкаф управления и регулирования(Установка дорожного контроллера КДУ 3.2Н) НР, (1453,4 руб.): 95%*0,85 от ФОТ СП, (935,94 руб.): 65%*0,8 от ФОТ | 1 шт | 1 | 475.4 | 140.45 | 193.56 | 10.8 | 475.4 | 140.45 | 193.56 | 10.8 | 14.6 | 14.6 | 0.8 | 0.8
3 | ФЕРм08-03-600-01 В ред. пр. № 321 Минрегиона РФ | Счетчики, устанавливаемые на готовом основании: однофазные НР, (33,73 руб.): 95%*0,85 от ФОТ СП, (21,72 руб.): 65%*0,8 от ФОТ | 1 шт. | 1 | 6.23 | 3.37 | 2.42 | 0.14 | 6.23 | 3.37 | 2.42 | 0.14 | 0.34 | 0.34 | 0.01 | 0.01
4 | ФЕРм08-03-526-01 В ред. пр. № 321 Минрегиона РФ | Автомат одно-, двух-, трехполюсный, устанавливаемый на конструкции: на стене или колонне, на ток до 25 А НР, (285,2 руб.): 95%*0,85 от ФОТ СП, (183,66 руб.): 65%*0,8 от ФОТ | 1 шт. | 2 | 255.97 | 14.84 | 1.13 |  | 511.94 | 29.68 | 2.26 |  | 1.56 | 3.12
5 | ФЕРм08-02-317-03 В ред. пр. № 321 Минрегиона РФ | Светофор сигнальный двухлинзовый ( Установка транспортного светофора СКДС12 сб.0) НР, (5499,57 руб.): 95%*0,85 от ФОТ СП, (3541,52 руб.): 65%*0,8 от ФОТ | 1 шт. | 8 | 220.31 | 57.23 | 159.2 | 14.31 | 1762.48 | 457.84 | 1273.6 | 114.48 | 5.45 | 43.6 | 1.06 | 8.48
6 | ФЕРм08-02-317-03 Пр. Минрегион от 04.08.09 № 321 | Светофор сигнальный двухлинзовый (Установка табло ИВС3) НР, (1374,89 руб.): 95%*0,85 от ФОТ СП, (885,38 руб.): 65%*0,8 от ФОТ | 1 шт. | 2 | 220.31 | 57.23 | 159.2 | 14.31 | 440.62 | 114.46 | 318.4 | 28.62 | 5.45 | 10.9 | 1.06 | 2.12
7 | ФЕРм08-03-573-04 Пр. Минрегион от 04.08.09 № 321 | Шкаф (пульт) управления навесной,(Выносной пульт управления ВПУ1) НР, (512,56 руб.): 95%*0,85 от ФОТ СП, (330,07 руб.): 65%*0,8 от ФОТ | 1 шт. | 2 | 71.86 | 23.51 | 45.35 | 3.16 | 143.72 | 47.02 | 90.7 | 6.32 | 2.37 | 4.74 | 0.29 | 0.58
8 | ФЕРм08-03-532-04 В ред. пр. № 321 Минрегиона РФ | Пост управления кнопочный общего назначения, устанавливаемый на конструкции: на стене или колонне, количество элементов поста до 3 НР, (329,02 руб.): 95%*0,85 от ФОТ СП, (211,88 руб.): 65%*0,8 от ФОТ | 1 шт. | 2 | 116.53 | 17.12 | 1.13 |  | 233.06 | 34.24 | 2.26 |  | 1.8 | 3.6
9 | ФЕРм08-02-305-01 В ред. пр. № 321 Минрегиона РФ | Хомут на опоре НР, (1304,94 руб.): 95%*0,85 от ФОТ СП, (840,33 руб.): 65%*0,8 от ФОТ | 1 шт. | 20 | 48.02 | 2.2 | 45.78 | 4.59 | 960.4 | 44 | 915.6 | 91.8 | 0.24 | 4.8 | 0.34 | 6.8
10 | Калькуляция №1 | Изготовление хомутов для крепления светофоров | шт | 20 | 37.78 |  |  |  | 755.6
11 | ФЕР33-01-016-10 Пр. Минрегион от 17.11.08 № 253 | Установка стальных опор анкерно-угловых, свободностоящих,: одностоечных массой до 5 т(Установка стойки для светофора на разделительном ограждении) 1 944,53 = 11 832,53 - 1,03 x 9 600,00 НР, (493,76 руб.): 105%*0,85 от ФОТ СП, (265,55 руб.): 60%*0,8 от ФОТ | 1 т опор | 0.108 | 1944.53 | 313.27 | 1631.26 | 117.23 | 210.01 | 33.83 | 176.18 | 12.66 | 31.14 | 3.36 | 9.96 | 1.08
12 | Калькуляция №6 | Изготовление стойки для светофора на разделительном ограждении | шт | 2 | 484.18 |  |  |  | 968.36
13 | ФЕРм08-02-149-01 В ред. пр. № 321 Минрегиона РФ | Кабель до 35 кВ, подвешиваемый на тросе, масса 1 м кабеля: до 1 кг НР, (17398,61 руб.): 95%*0,85 от ФОТ СП, (11204,06 руб.): 65%*0,8 от ФОТ | 100 м кабеля | 4.75 | 3975.25 | 164.5 | 2360.25 | 216.68 | 18882.44 | 781.38 | 11211.19 | 1029.23 | 17.1 | 81.23 | 16.44 | 78.09
14 | ФЕРм08-02-471-01 В ред. пр. № 321 Минрегиона РФ | Заземлитель вертикальный из угловой стали размером: 50х50х5 мм НР, (396,48 руб.): 95%*0,85 от ФОТ СП, (255,32 руб.): 65%*0,8 от ФОТ | 10 шт. | 0.4 | 853.77 | 100.58 | 60.15 | 2.57 | 341.51 | 40.23 | 24.06 | 1.03 | 10.7 | 4.28 | 0.19 | 0.08
15 | ФЕРм08-02-472-02 Изм. Прик.Минрег. от 21.12.10 №747 | Заземлитель горизонтальный из стали: полосовой сечением 160 мм2 НР, (183,34 руб.): 95%*0,85 от ФОТ СП, (118,07 руб.): 65%*0,8 от ФОТ | 100 м | 0.12 | 1082.21 | 156.04 | 78.58 | 2.97 | 129.87 | 18.72 | 9.43 | 0.36 | 16.6 | 1.99 | 0.22 | 0.03
16 | ФЕРм08-02-158-04 Изм. Пр. Минрегиона №95 от 04.03.10 | Заделка концевая сухая для контрольного кабеля сечением одной жилы: до 2,5 мм2, количество жил до 4 НР, (304,42 руб.): 95%*0,85 от ФОТ СП, (196,03 руб.): 65%*0,8 от ФОТ | 1 шт. | 12 | 49.04 | 2.5 | 2.42 | 0.14 | 588.48 | 30 | 29.04 | 1.68 | 0.26 | 3.12 | 0.01 | 0.12
17 | ФЕРм08-02-144-01 В ред. пр. № 321 Минрегиона РФ | Присоединение к зажимам жил проводов или кабелей сечением: до 2,5 мм2 НР, (665,53 руб.): 95%*0,85 от ФОТ СП, (428,58 руб.): 65%*0,8 от ФОТ | 100 шт. | 0.6 | 117.75 | 115.44 |  |  | 70.65 | 69.26 |  |  | 12 | 7.2
Раздел 2. Пусконаладочные работы
18 | ФЕРп01-11-028-01 В ред. пр. № 321 Минрегиона РФ | Измерение сопротивления изоляции мегаомметром: кабельных и других линий напряжением до 1 кВ, предназначенных для передачи электроэнергии к распределительным устройствам, щитам, шкафам, коммутационным аппаратам и электропотребителям НР, (14,14 руб.): 65%*0,85 от ФОТ СП, (8,19 руб.): 40%*0,8 от ФОТ | 1 линия | 5 | 5.12 | 5.12 |  |  | 25.6 | 25.6 |  |  | 0.4 | 2
19 | ФЕРп01-11-010-02 В ред. пр. № 321 Минрегиона РФ | Измерение сопротивления растеканию тока: контура с диагональю до 20 м НР, (14,15 руб.): 65%*0,85 от ФОТ СП, (8,2 руб.): 40%*0,8 от ФОТ | 1 измерение | 1 | 25.61 | 25.61 |  |  | 25.61 | 25.61 |  |  | 2 | 2
20 | ФЕРп01-11-013-01 В ред. пр. № 321 Минрегиона РФ | Замер полного сопротивления цепи "фаза-нуль" НР, (10,61 руб.): 65%*0,85 от ФОТ СП, (6,15 руб.): 40%*0,8 от ФОТ | 1 токоприемник | 1 | 19.21 | 19.21 |  |  | 19.21 | 19.21 |  |  | 1.5 | 1.5
Раздел 3. Строительные работы
21 | ФЕР01-02-031-04 В ред. пр. № 253 Минрегиона РФ | Бурение ям глубиной до 2 м бурильно-крановыми машинами: на автомобиле, группа грунтов 2 НР, (100,67 руб.): 80%*0,85 от ФОТ СП, (53,29 руб.): 45%*0,8 от ФОТ | 100 ям | 0.04 | 2416.94 | 118.56 | 2298.38 | 192.44 | 96.68 | 4.74 | 91.94 | 7.7 | 15.2 | 0.61 | 16.59 | 0.66
22 | ФЕР06-01-001-01 В ред. пр. № 253 Минрегиона РФ | Устройство бетонной подготовки НР, (146,89 руб.): 105%*0,85 от ФОТ СП, (85,58 руб.): 65%*0,8 от ФОТ | 100 м3 бетона, бутобетона и железобетона в деле | 0.0084 | 58585.02 | 1404 | 1590.53 | 243 | 492.11 | 11.79 | 13.36 | 2.04 | 180 | 1.51 | 18 | 0.15
23 | ФЕР34-02-025-02 В ред. пр. № 253 Минрегиона РФ | Установка средствами малой механизации опор одинарных НР, (1310,5 руб.): 100%*0,85 от ФОТ СП, (801,72 руб.): 65%*0,8 от ФОТ | 1 опора | 4 | 45.12 | 29.96 | 14.78 | 2.43 | 180.48 | 119.84 | 59.12 | 9.72 | 3.34 | 13.36 | 0.18 | 0.72
24 | Калькуляция №3 | Изготовление опор для светофоров ф159мм | шт | 4 | 1388.9 |  |  |  | 5555.6
Раздел 4. Установка пешеходных ограждений,дорожных знаков
25 | ФЕР27-09-001-08 В ред. пр. № 253 Минрегиона РФ | Устройство металлических пешеходных ограждений НР, (6124,37 руб.): 142%*0,85 от ФОТ СП, (3856,27 руб.): 95%*0,8 от ФОТ | 100 м | 1.05 | 1363.33 | 406.09 | 101.99 |  | 1431.5 | 426.39 | 107.09 |  | 48.46 | 50.88
26 | ФССЦ-401-0105 Пр. Минрегиона №308 от 28.07.09 | Бетон дорожный, класс В12,5 (М150) | м3 | 3.5 | 603.82 |  |  |  | 2113.37
27 | Калькуляция №5 | Изготовление пешеходного ограждения (1 секция-3м) | шт | 35 | 466.42 |  |  |  | 16324.7
28 | ФЕР27-09-009-02 В ред. пр. № 253 Минрегиона РФ | Установка дорожных знаков на сборных железобетонных фундаментах и металлических стойках массой: от 25 до 50 кг НР, (1280,05 руб.): 142%*0,85 от ФОТ СП, (806 руб.): 95%*0,8 от ФОТ | 1 т стоек | 0.056 | 16529.5 | 1399.2 | 1937.31 | 192.11 | 925.65 | 78.36 | 108.49 | 10.76 | 165.39 | 9.26 | 14.95 | 0.84
29 | ФЕР27-09-012-01 В ред. пр. № 253 Минрегиона РФ | Установка дорожных знаков на существующих стойках НР, (338,12 руб.): 142%*0,85 от ФОТ СП, (212,9 руб.): 95%*0,8 от ФОТ | 100 знаков | 0.04 | 876.04 | 588.57 |  |  | 35.04 | 23.54 |  |  | 69 | 2.76
30 | ФССЦ-101-4306 Пр.Минрегиона №356 от 21.07.11 | Знаки дорожные на оцинкованной подоснове со световозвращающей пленкой | шт. | 6 | 142.43 |  |  |  | 854.58
Раздел 5. Материалы в текущих ценах
31 | Прайс | Кнопка КМЗ-2 | шт | 2 | 92.37 |  |  |  | 184.74
32 | Прайс | Шкаф контроллера КДУ 3.2Н | шт | 1 | 3000 |  |  |  | 3000
33 | Прайс | Кабель АВВГ 3х4 | м | 350 | 12.29 |  |  |  | 4301.5
34 | Прайс | Кабель АКВВГ 14х2,5 | м | 85 | 30.51 |  |  |  | 2593.35
35 | Прайс | Кабель FTP 4х2х0,52 | м | 40 | 12.82 |  |  |  | 512.8
36 | Прайс | Автомат ИЭК ВА 47-29 | шт | 2 | 29.85 |  |  |  | 59.7
37 | Прайс | Счетчик СЕ 101 S6 145М | шт | 1 | 503.08 |  |  |  | 503.08
38 | Прайс | Канат 3.8 | м | 400 | 7.19 |  |  |  | 2876
39 | Прайс | Изолятор ИП-1 | шт | 12 | 155 |  |  |  | 1860
40 | Прайс | Лента бандажная | пм | 6 | 55 |  |  |  | 330
41 | Прайс | Пряжка для закрепления ленты | шт | 12 | 18 |  |  |  | 216
Раздел 6. Демонтаж разделительных ограждений
42 | ФЕР27-09-001-01 В ред. пр. № 253 Минрегиона РФ | Устройство парапетов: железобетонных (Демонтаж разделительного ограждения) КОЭФ. К ПОЗИЦИИ: ПЗ=0,6 (ОЗП=0,6; ЭМ=0,6 к расх.; ЗПМ=0,6; МАТ=0 к расх.; ТЗ=0,6; ТЗМ=0,6) НР, (269,03 руб.): 142%*0,85 от ФОТ СП, (169,4 руб.): 95%*0,8 от ФОТ | 100 м | 0.03 | 1807.18 | 500.56 | 1306.63 | 123.68 | 54.22 | 15.02 | 39.2 | 3.71 | 56.496 | 1.69 | 9.456 | 0.28
43 | ФЕР01-02-057-02 В ред. пр. № 253 Минрегиона РФ | Разработка грунта вручную в траншеях глубиной до 2 м без креплений с откосами, группа грунтов: 2 НР, (97,19 руб.): 80%*0,85 от ФОТ СП, (51,45 руб.): 45%*0,8 от ФОТ | 100 м3 грунта | 0.01 | 1201.2 | 1201.2 |  |  | 12.01 | 12.01 |  |  | 154 | 1.54
44 | ФЕР22-01-012-02 В ред. пр. № 253 Минрегиона РФ | Укладка стальных водопроводных труб диаметром: 76 мм НР, (492,19 руб.): 130%*0,85 от ФОТ СП, (317,14 руб.): 89%*0,8 от ФОТ | 1 км трубопровода | 0.007 | 64790.01 | 4533.3 | 7507.6 | 814.01 | 453.53 | 31.73 | 52.55 | 5.7 | 438 | 3.07 | 74.68 | 0.52
45 | ФЕР22-02-003-02 В ред. пр. № 253 Минрегиона РФ | Нанесение весьма усиленной антикоррозионной битумно-резиновой или битумно-полимерной изоляции на стальные трубопроводы диаметром: 75 мм НР, (193,96 руб.): 130%*0,85 от ФОТ СП, (124,98 руб.): 89%*0,8 от ФОТ | 1 км трубопровода | 0.007 | 6599.58 | 2105.6 | 1855.75 | 1.31 | 46.2 | 14.74 | 12.99 | 0.01 | 224 | 1.57 | 0.13
46 | ФЕРм08-02-412-01 Изм. Прик.Минрег. от 21.12.10 №747 | Затягивание провода в проложенные трубы и металлические рукава первого одножильного или многожильного в общей оплетке, суммарное сечение до 2,5 мм2 НР, (35,55 руб.): 95%*0,85 от ФОТ СП, (22,9 руб.): 65%*0,8 от ФОТ | 100 м | 0.07 | 257.87 | 52.73 | 2.42 | 0.14 | 18.05 | 3.69 | 0.17 | 0.01 | 5.61 | 0.39 | 0.01
47 | ФЕР27-04-007-01 В ред. пр. № 253 Минрегиона РФ | Устройство оснований толщиной 15 см из щебня фракции 40-70 мм при укатке каменных материалов с пределом прочности на сжатие до 68,6 МПа (700 кгс/см2): однослойных НР, (55,73 руб.): 142%*0,85 от ФОТ СП, (35,09 руб.): 95%*0,8 от ФОТ | 1000 м2 основания | 0.005 | 24548.42 | 301.96 | 3758.86 | 473.29 | 122.74 | 1.51 | 18.79 | 2.37 | 36.96 | 0.18 | 36.24 | 0.18
48 | ФЕР27-06-020-01 В ред. пр. № 253 Минрегиона РФ | Устройство покрытия толщиной 4 см из горячих асфальтобетонных смесей плотных мелкозернистых типа АБВ, плотность каменных материалов: 2,5-2,9 т/м3 НР, (45,25 руб.): 142%*0,85 от ФОТ СП, (28,49 руб.): 95%*0,8 от ФОТ | 1000 м2 покрытия | 0.005 | 54732.4 | 368.45 | 2386.22 | 262.54 | 273.66 | 1.84 | 11.93 | 1.31 | 38.3 | 0.19 | 19.08 | 0.1
49 | ФЕР27-06-021-01 В ред. пр. № 253 Минрегиона РФ | На каждые 0,5 см изменения толщины покрытия добавлять или исключать: к расценке 27-06-020-01 до толщины слоя 5см ПЗ=2(ОЗП=2;ЭМ=2 к расх.;ЗПМ=2;МАТ=2 к расх.; ТЗ=2;ТЗМ=2) КОЭФ. К ПОЗИЦИИ: ПЗ=2 (ОЗП=2; ЭМ=2 к расх.; ЗПМ=2; МАТ=2 к расх.; ТЗ=2; ТЗМ=2) НР, (0,14 руб.): 142%*0,85 от ФОТ СП, (0,09 руб.): 95%*0,8 от ФОТ | 1000 м2 покрытия | 0.005 | 12971.78 | 1.74 | 6.2 |  | 64.86 | 0.01 | 0.03 |  | 0.18
Раздел 7. Оборудование в текущих ценах
50 | Прайс | Контроллер дорожный КДУ3.2Н | шт | 1 | 27500 |  |  |  | 27500
51 | Прайс | Светофор транспортный светодиодный СКДС 12 сб.0 | шт | 8 | 16864.41 |  |  |  | 134915.28
52 | Прайс | Табло ИВС3 | шт | 2 | 13474.58 |  |  |  | 26949.16
53 | Прайс | Выносной пульт управления ВПУ1 | шт | 2 | 12000 |  |  |  | 24000
Итого прямые затраты по смете в ценах 2001г. | [8 empty] | 285479.64 | 2683.62 | 14809.71 | 1343.61 |  | 281.76 |  | 101.93
Итого прямые затраты по смете с учетом коэффициентов к итогам | [8 empty] | 543372.42 | 31167.51 | 85748.21 | 15988.97 |  | 281.76 |  | 101.93
Накладные расходы | [8 empty] | 41020.27
Сметная прибыль | [8 empty] | 26170.93
Итоги по смете:
Итоги по Строительным работам
Линии электропередачи:
Итого Поз. 11-12 | [8 empty] | 1178.37 | 33.83 | 176.18 | 12.66 |  | 3.36 |  | 1.08
Всего с учетом "пересчет в цены 2 кв.2012 ОЗП=11,9; ЭМ=5,79; ЗПМ=11,9; МАТ=5,13" | [8 empty] | 6390.35 | 402.58 | 1020.08 | 150.65 |  | 3.36 |  | 1.08
Накладные расходы 105%*0,85 ФОТ (от 553,23) | [8 empty] | 493.76
Сметная прибыль 60%*0,8 ФОТ (от 553,23) | [8 empty] | 265.55
Итого c накладными и см. прибылью | [8 empty] | 7149.66 |  |  |  |  | 3.36 |  | 1.08
Земляные работы, выполняемые по другим видам работ (подготовительным, сопутствующим, укрепительным):
Итого Поз. 21 | [8 empty] | 96.68 | 4.74 | 91.94 | 7.7 |  | 0.61 |  | 0.66
Всего с учетом "пересчет в цены 2 кв.2012 ОЗП=11,9; ЭМ=5,79; ЗПМ=11,9; МАТ=5,13" | [8 empty] | 588.74 | 56.41 | 532.33 | 91.63 |  | 0.61 |  | 0.66
Накладные расходы 80%*0,85 ФОТ (от 148,04) | [8 empty] | 100.67
Сметная прибыль 45%*0,8 ФОТ (от 148,04) | [8 empty] | 53.29
Итого c накладными и см. прибылью | [8 empty] | 742.7 |  |  |  |  | 0.61 |  | 0.66
Бетонные и железобетонные монолитные конструкции в промышленном строительстве:
Итого Поз. 22 | [8 empty] | 492.11 | 11.79 | 13.36 | 2.04 |  | 1.51 |  | 0.15
Всего с учетом "пересчет в цены 2 кв.2012 ОЗП=11,9; ЭМ=5,79; ЗПМ=11,9; МАТ=5,13" | [8 empty] | 2613.15 | 140.3 | 77.35 | 24.28 |  | 1.51 |  | 0.15
Накладные расходы 105%*0,85 ФОТ (от 164,58) | [8 empty] | 146.89
Сметная прибыль 65%*0,8 ФОТ (от 164,58) | [8 empty] | 85.58
Итого c накладными и см. прибылью | [8 empty] | 2845.62 |  |  |  |  | 1.51 |  | 0.15
Прокладка и монтаж сетей связи:
Итого Поз. 23-24 | [8 empty] | 5736.08 | 119.84 | 59.12 | 9.72 |  | 13.36 |  | 0.72
Всего с учетом "пересчет в цены 2 кв.2012 ОЗП=11,9; ЭМ=5,79; ЗПМ=11,9; МАТ=5,13" | [8 empty] | 30276.43 | 1426.1 | 342.3 | 115.67 |  | 13.36 |  | 0.72
Накладные расходы 100%*0,85 ФОТ (от 1 541,77) | [8 empty] | 1310.5
Сметная прибыль 65%*0,8 ФОТ (от 1 541,77) | [8 empty] | 801.72
Итого c накладными и см. прибылью | [8 empty] | 32388.65 |  |  |  |  | 13.36 |  | 0.72
Автомобильные дороги:
Итого Поз. 25-30, 42, 47-49 | [8 empty] | 22200.32 | 546.67 | 285.53 | 18.15 |  | 64.96 |  | 1.4
Всего с учетом "пересчет в цены 2 кв.2012 ОЗП=11,9; ЭМ=5,79; ЗПМ=11,9; МАТ=5,13" | [8 empty] | 117777.05 | 6505.37 | 1653.22 | 215.99 |  | 64.96 |  | 1.4
Накладные расходы 142%*0,85 ФОТ (от 6 721,36) | [8 empty] | 8112.68
Сметная прибыль 95%*0,8 ФОТ (от 6 721,36) | [8 empty] | 5108.23
Итого c накладными и см. прибылью | [8 empty] | 130997.96 |  |  |  |  | 64.96 |  | 1.4
Материалы:
Итого Поз. 31-41 | [8 empty] | 16437.17
Земляные работы, выполняемые ручным способом:
Итого Поз. 43 | [8 empty] | 12.01 | 12.01 |  |  |  | 1.54
Всего с учетом "пересчет в цены 2 кв.2012 ОЗП=11,9; ЭМ=5,79; ЗПМ=11,9; МАТ=5,13" | [8 empty] | 142.92 | 142.92 |  |  |  | 1.54
Накладные расходы 80%*0,85 ФОТ (от 142,92) | [8 empty] | 97.19
Сметная прибыль 45%*0,8 ФОТ (от 142,92) | [8 empty] | 51.45
Итого c накладными и см. прибылью | [8 empty] | 291.56 |  |  |  |  | 1.54
Наружные сети водопровода, канализации, теплоснабжения, газопровода:
Итого Поз. 44-45 | [8 empty] | 499.73 | 46.47 | 65.54 | 5.71 |  | 4.64 |  | 0.52
Всего с учетом "пересчет в цены 2 кв.2012 ОЗП=11,9; ЭМ=5,79; ЗПМ=11,9; МАТ=5,13" | [8 empty] | 2921.47 | 552.99 | 379.48 | 67.95 |  | 4.64 |  | 0.52
Накладные расходы 130%*0,85 ФОТ (от 620,94) | [8 empty] | 686.14
Сметная прибыль 89%*0,8 ФОТ (от 620,94) | [8 empty] | 442.11
Итого c накладными и см. прибылью | [8 empty] | 4049.72 |  |  |  |  | 4.64 |  | 0.52
Итого | [8 empty] | 194903.04 |  |  |  |  | 89.98 |  | 4.53
Итоги по Монтажным работам
Электромонтажные работы на других объектах:
Итого Поз. 1-10, 13-17, 46 | [8 empty] | 25392.31 | 1837.85 | 14118.04 | 1287.63 |  | 186.28 |  | 97.4
Всего с учетом "пересчет в цены 2 кв.2012 ОЗП=11,9; ЭМ=5,79; ЗПМ=11,9; МАТ=5,13" | [8 empty] | 152022.7 | 21870.42 | 81743.45 | 15322.8 |  | 186.28 |  | 97.4
Накладные расходы 95%*0,85 ФОТ (от 37 193,22) | [8 empty] | 30033.53
Сметная прибыль 65%*0,8 ФОТ (от 37 193,22) | [8 empty] | 19340.47
Итого c накладными и см. прибылью | [8 empty] | 201396.7 |  |  |  |  | 186.28 |  | 97.4
Итого | [8 empty] | 201396.7 |  |  |  |  | 186.28 |  | 97.4
Итоги по Оборудованию
Оборудование:
Итого Поз. 50-53 | [8 empty] | 213364.44
Итого | [8 empty] | 213364.44
Итоги по Прочим затратам
Пусконаладочные работы: 'вхолостую' - 80%, 'под нагрузкой' - 20%:
Итого Поз. 18-20 | [8 empty] | 70.42 | 70.42 |  |  |  | 5.5
Всего с учетом "ПНР ПЗ=11,9" | [8 empty] | 838 | 70.42 |  |  |  | 5.5
Накладные расходы 65%*0,85 ФОТ (от 70,42) | [8 empty] | 38.91
Сметная прибыль 40%*0,8 ФОТ (от 70,42) | [8 empty] | 22.53
Итого c накладными и см. прибылью | [8 empty] | 899.44 |  |  |  |  | 5.5
Итого | [8 empty] | 899.44 |  |  |  |  | 5.5
Итого | [8 empty] | 610563.62 |  |  |  |  | 281.76 |  | 101.93
В том числе:
Материалы | [8 empty] | 212324.68
Машины и механизмы | [8 empty] | 85748.21
ФОТ | [8 empty] | 47156.48
Оборудование | [8 empty] | 213364.44
Накладные расходы | [8 empty] | 41020.27
Сметная прибыль | [8 empty] | 26170.93
НДС 18% | [8 empty] | 109901.45
ВСЕГО по смете | [8 empty] | 720465.07 |  |  |  |  | 281.76 |  | 101.93
Составил:
Проверил: