## Локальная смета
Приложение № 2 к документации
об открытом аукционе в электронной форме
от «03» сентября 2012 года № 0856300000212000062)
(Приложение № 2 к муниципальному контракту
от "___" ______________ 2012 г. №___________)
Ул.Ласьвинская-ул.Магистральная
(наименование стройки)
ЛОКАЛЬНЫЙ СМЕТНЫЙ РАСЧЕТ №
(локальная смета)
на строительство светофорного объекта на перекрестке ул.Ласьвинская-ул.Магистральная
(наименование работ и затрат, наименование объекта)
Основание:
|  |  | Сметная стоимость _______________________________________________________________________________________________ | [5 empty] | ___________________________695968,33 |  | руб.
|  |  | строительных работ _______________________________________________________________________________________________ | [5 empty] | _______________________________________________________________________________________________139230,77 |  | руб.
|  |  | монтажных работ _______________________________________________________________________________________________ | [5 empty] | _______________________________________________________________________________________________224292,08 |  | руб.
|  |  | прочих _______________________________________________________________________________________________ | [5 empty] | _______________________________________________________________________________________________899,44 |  | руб.
|  |  | оборудования _______________________________________________________________________________________________ | [5 empty] | _______________________________________________________________________________________________225381,38 |  | руб.
|  |  | Средства на оплату труда _______________________________________________________________________________________________ | [5 empty] | ___________________________49840,29 |  | руб.
|  |  | Сметная трудоемкость _______________________________________________________________________________________________ | [5 empty] | _______________________________________________________________________________________________292,24 |  | чел.час
Составлен(а) в текущих (прогнозных) ценах по состоянию на _2 кв._2012_ г.
№ пп | Обоснование | Наименование | Ед. изм. | Кол. | Стоимость единицы, руб. |  |  |  | Общая стоимость, руб. |  |  |  | Т/з осн. раб.на ед. | Т/з осн. раб. Всего | Т/з мех. на ед. | Т/з мех. Всего
[5 empty] | Всего | В том числе |  |  | Всего | В том числе
[6 empty] | Осн.З/п | Эк.Маш | З/пМех |  | Осн.З/п | Эк.Маш | З/пМех
1 | 2 | 3 | 4 | 5 | 6 | 7 | 8 | 9 | 10 | 11 | 12 | 13 | 14 | 15 | 16 | 17
Раздел 1. Монтажные работы
1 | ФЕРм08-03-573-04 В ред. пр. № 321 Минрегиона РФ | Шкаф (пульт) управления навесной,(Установка шкафа контроллера) НР, (256,28 руб.): 95%*0,85 от ФОТ СП, (165,03 руб.): 65%*0,8 от ФОТ | 1 шт. | 1 | 71.86 | 23.51 | 45.35 | 3.16 | 71.86 | 23.51 | 45.35 | 3.16 | 2.37 | 2.37 | 0.29 | 0.29
2 | ФЕРм08-01-102-01 В ред. пр. № 321 Минрегиона РФ | Шкаф управления и регулирования(Установка дорожного контроллера КДУ 3.2Н) НР, (1453,4 руб.): 95%*0,85 от ФОТ СП, (935,94 руб.): 65%*0,8 от ФОТ | 1 шт | 1 | 475.4 | 140.45 | 193.56 | 10.8 | 475.4 | 140.45 | 193.56 | 10.8 | 14.6 | 14.6 | 0.8 | 0.8
3 | ФЕРм08-03-600-01 В ред. пр. № 321 Минрегиона РФ | Счетчики, устанавливаемые на готовом основании: однофазные НР, (33,73 руб.): 95%*0,85 от ФОТ СП, (21,72 руб.): 65%*0,8 от ФОТ | 1 шт. | 1 | 6.23 | 3.37 | 2.42 | 0.14 | 6.23 | 3.37 | 2.42 | 0.14 | 0.34 | 0.34 | 0.01 | 0.01
4 | ФЕРм08-03-526-01 В ред. пр. № 321 Минрегиона РФ | Автомат одно-, двух-, трехполюсный, устанавливаемый на конструкции: на стене или колонне, на ток до 25 А НР, (285,2 руб.): 95%*0,85 от ФОТ СП, (183,66 руб.): 65%*0,8 от ФОТ | 1 шт. | 2 | 255.97 | 14.84 | 1.13 |  | 511.94 | 29.68 | 2.26 |  | 1.56 | 3.12
5 | ФЕРм08-02-317-03 В ред. пр. № 321 Минрегиона РФ | Светофор сигнальный двухлинзовый (Установка транспортного светофора СКДС 12 сб.0) НР, (2749,79 руб.): 95%*0,85 от ФОТ СП, (1770,76 руб.): 65%*0,8 от ФОТ | 1 шт. | 4 | 220.31 | 57.23 | 159.2 | 14.31 | 881.24 | 228.92 | 636.8 | 57.24 | 5.45 | 21.8 | 1.06 | 4.24
6 | ФЕРм08-02-317-03 В ред. пр. № 321 Минрегиона РФ | Светофор сигнальный двухлинзовый (Установка транспортного светофора с доп.секцией СКДС12 сб.0-02) НР, (1374,89 руб.): 95%*0,85 от ФОТ СП, (885,38 руб.): 65%*0,8 от ФОТ | 1 шт. | 2 | 220.31 | 57.23 | 159.2 | 14.31 | 440.62 | 114.46 | 318.4 | 28.62 | 5.45 | 10.9 | 1.06 | 2.12
7 | ФЕРм08-02-317-03 В ред. пр. № 321 Минрегиона РФ | Светофор сигнальный двухлинзовый (Установка пешеходного светофора СКДС 12 сб.0-01) НР, (2749,79 руб.): 95%*0,85 от ФОТ СП, (1770,76 руб.): 65%*0,8 от ФОТ | 1 шт. | 4 | 220.31 | 57.23 | 159.2 | 14.31 | 881.24 | 228.92 | 636.8 | 57.24 | 5.45 | 21.8 | 1.06 | 4.24
8 | ФЕРм08-02-317-03 В ред. пр. № 321 Минрегиона РФ | Светофор сигнальный двухлинзовый (Установка табло ИВС3) НР, (2062,34 руб.): 95%*0,85 от ФОТ СП, (1328,07 руб.): 65%*0,8 от ФОТ | 1 шт. | 3 | 220.31 | 57.23 | 159.2 | 14.31 | 660.93 | 171.69 | 477.6 | 42.93 | 5.45 | 16.35 | 1.06 | 3.18
9 | ФЕРм10-08-003-07 В ред. пр. № 321 Минрегиона РФ | Устройство оптико-(фото)электрическое: комплект преобразователей (излучатель, фотоприемник) (Установка звукового сопровождения пешеходов УЗС1) НР, (1008,91 руб.): 80%*0,85 от ФОТ СП, (712,17 руб.): 60%*0,8 от ФОТ | 1 компл. | 2 | 71.35 | 62.34 | 0.68 |  | 142.7 | 124.68 | 1.36 |  | 6.48 | 12.96
10 | ФЕРм08-03-532-04 В ред. пр. № 321 Минрегиона РФ | Пост управления кнопочный общего назначения, устанавливаемый на конструкции: на стене или колонне, количество элементов поста до 3 НР, (164,51 руб.): 95%*0,85 от ФОТ СП, (105,94 руб.): 65%*0,8 от ФОТ | 1 шт. | 1 | 116.53 | 17.12 | 1.13 |  | 116.53 | 17.12 | 1.13 |  | 1.8 | 1.8
11 | ФЕРм08-02-305-01 В ред. пр. № 321 Минрегиона РФ | Хомут на опоре НР, (1696,42 руб.): 95%*0,85 от ФОТ СП, (1092,43 руб.): 65%*0,8 от ФОТ | 1 шт. | 26 | 48.02 | 2.2 | 45.78 | 4.59 | 1248.52 | 57.2 | 1190.28 | 119.34 | 0.24 | 6.24 | 0.34 | 8.84
12 | Калькуляция №1 | Изготовление хомутов для крепления светофоров | шт | 26 | 37.78 |  |  |  | 982.28
13 | ФЕРм08-02-149-01 В ред. пр. № 321 Минрегиона РФ | Кабель до 35 кВ, подвешиваемый на тросе, масса 1 м кабеля: до 1 кг НР, (18057,9 руб.): 95%*0,85 от ФОТ СП, (11628,61 руб.): 65%*0,8 от ФОТ | 100 м кабеля | 4.93 | 3975.25 | 164.5 | 2360.25 | 216.68 | 19597.98 | 810.99 | 11636.03 | 1068.23 | 17.1 | 84.3 | 16.44 | 81.05
14 | ФЕРм08-02-471-01 В ред. пр. № 321 Минрегиона РФ | Заземлитель вертикальный из угловой стали размером: 50х50х5 мм НР, (396,48 руб.): 95%*0,85 от ФОТ СП, (255,32 руб.): 65%*0,8 от ФОТ | 10 шт. | 0.4 | 853.77 | 100.58 | 60.15 | 2.57 | 341.51 | 40.23 | 24.06 | 1.03 | 10.7 | 4.28 | 0.19 | 0.08
15 | ФЕРм08-02-472-02 Изм. Прик.Минрег. от 21.12.10 №747 | Заземлитель горизонтальный из стали: полосовой сечением 160 мм2 НР, (183,34 руб.): 95%*0,85 от ФОТ СП, (118,07 руб.): 65%*0,8 от ФОТ | 100 м | 0.12 | 1082.21 | 156.04 | 78.58 | 2.97 | 129.87 | 18.72 | 9.43 | 0.36 | 16.6 | 1.99 | 0.22 | 0.03
16 | ФЕРм08-02-158-04 Изм. Пр. Минрегиона №95 от 04.03.10 | Заделка концевая сухая для контрольного кабеля сечением одной жилы: до 2,5 мм2, количество жил до 4 НР, (608,84 руб.): 95%*0,85 от ФОТ СП, (392,07 руб.): 65%*0,8 от ФОТ | 1 шт. | 24 | 49.04 | 2.5 | 2.42 | 0.14 | 1176.96 | 60 | 58.08 | 3.36 | 0.26 | 6.24 | 0.01 | 0.24
17 | ФЕРм08-02-144-01 В ред. пр. № 321 Минрегиона РФ | Присоединение к зажимам жил проводов или кабелей сечением: до 2,5 мм2 НР, (1331,17 руб.): 95%*0,85 от ФОТ СП, (857,23 руб.): 65%*0,8 от ФОТ | 100 шт. | 1.2 | 117.75 | 115.44 |  |  | 141.3 | 138.53 |  |  | 12 | 14.4
Раздел 2. Пусконаладочные работы
18 | ФЕРп01-11-028-01 В ред. пр. № 321 Минрегиона РФ | Измерение сопротивления изоляции мегаомметром: кабельных и других линий напряжением до 1 кВ, предназначенных для передачи электроэнергии к распределительным устройствам, щитам, шкафам, коммутационным аппаратам и электропотребителям НР, (14,14 руб.): 65%*0,85 от ФОТ СП, (8,19 руб.): 40%*0,8 от ФОТ | 1 линия | 5 | 5.12 | 5.12 |  |  | 25.6 | 25.6 |  |  | 0.4 | 2
19 | ФЕРп01-11-010-02 В ред. пр. № 321 Минрегиона РФ | Измерение сопротивления растеканию тока: контура с диагональю до 20 м НР, (14,15 руб.): 65%*0,85 от ФОТ СП, (8,2 руб.): 40%*0,8 от ФОТ | 1 измерение | 1 | 25.61 | 25.61 |  |  | 25.61 | 25.61 |  |  | 2 | 2
20 | ФЕРп01-11-013-01 В ред. пр. № 321 Минрегиона РФ | Замер полного сопротивления цепи "фаза-нуль" НР, (10,61 руб.): 65%*0,85 от ФОТ СП, (6,15 руб.): 40%*0,8 от ФОТ | 1 токоприемник | 1 | 19.21 | 19.21 |  |  | 19.21 | 19.21 |  |  | 1.5 | 1.5
Раздел 3. Строительные работы
21 | ФЕР01-02-031-04 В ред. пр. № 253 Минрегиона РФ | Бурение ям глубиной до 2 м бурильно-крановыми машинами: на автомобиле, группа грунтов 2 НР, (125,83 руб.): 80%*0,85 от ФОТ СП, (66,62 руб.): 45%*0,8 от ФОТ | 100 ям | 0.05 | 2416.94 | 118.56 | 2298.38 | 192.44 | 120.85 | 5.93 | 114.92 | 9.62 | 15.2 | 0.76 | 16.59 | 0.83
22 | ФЕР06-01-001-01 В ред. пр. № 253 Минрегиона РФ | Устройство бетонной подготовки НР, (183,64 руб.): 105%*0,85 от ФОТ СП, (107 руб.): 65%*0,8 от ФОТ | 100 м3 бетона, бутобетона и железобетона в деле | 0.0105 | 58585.02 | 1404 | 1590.53 | 243 | 615.14 | 14.74 | 16.7 | 2.55 | 180 | 1.89 | 18 | 0.19
23 | ФЕР34-02-025-02 В ред. пр. № 253 Минрегиона РФ | Установка средствами малой механизации опор одинарных НР, (1638,13 руб.): 100%*0,85 от ФОТ СП, (1002,15 руб.): 65%*0,8 от ФОТ | 1 опора | 5 | 45.12 | 29.96 | 14.78 | 2.43 | 225.6 | 149.8 | 73.9 | 12.15 | 3.34 | 16.7 | 0.18 | 0.9
24 | Калькуляция №2 | Изготовление опор для светофоров ф 108мм | шт | 1 | 618.08 |  |  |  | 618.08
25 | Калькуляция №3 | Изготовление опор для светофоров ф 159мм | шт | 4 | 1388.9 |  |  |  | 5555.6
Раздел 4. Установка пешеходных ограждений,дорожных знаков
26 | ФЕР27-09-001-08 В ред. пр. № 253 Минрегиона РФ | Устройство металлических пешеходных ограждений НР, (2449,8 руб.): 142%*0,85 от ФОТ СП, (1542,54 руб.): 95%*0,8 от ФОТ | 100 м | 0.42 | 1363.33 | 406.09 | 101.99 |  | 572.6 | 170.56 | 42.84 |  | 48.46 | 20.35
27 | ФССЦ-401-0105 Пр. Минрегиона №308 от 28.07.09 | Бетон дорожный, класс В12,5 (М150) | м3 | 1.4 | 603.82 |  |  |  | 845.35
28 | Калькуляция №5 | Изготовление пешеходного ограждения (1 секция-3м) | шт | 14 | 466.42 |  |  |  | 6529.88
29 | ФЕР27-09-009-02 В ред. пр. № 253 Минрегиона РФ | Установка дорожных знаков на сборных железобетонных фундаментах и металлических стойках массой: от 25 до 50 кг НР, (1919,95 руб.): 142%*0,85 от ФОТ СП, (1208,92 руб.): 95%*0,8 от ФОТ | 1 т стоек | 0.084 | 16529.5 | 1399.2 | 1937.31 | 192.11 | 1388.48 | 117.53 | 162.73 | 16.14 | 165.39 | 13.89 | 14.95 | 1.26
30 | ФЕР27-09-012-01 В ред. пр. № 253 Минрегиона РФ | Установка дорожных знаков на существующих стойках НР, (1183,54 руб.): 142%*0,85 от ФОТ СП, (745,23 руб.): 95%*0,8 от ФОТ | 100 знаков | 0.14 | 876.04 | 588.57 |  |  | 122.65 | 82.4 |  |  | 69 | 9.66
31 | ФССЦ-101-4306 Пр.Минрегиона №356 от 21.07.11 | Знаки дорожные на оцинкованной подоснове со световозвращающей пленкой | шт. | 17 | 142.43 |  |  |  | 2421.31
Раздел 5. Материалы в текущих ценах
32 | Прайс | Звуковое сопровождение пешеходов УЗС1 | шт | 2 | 2500 |  |  |  | 5000
33 | Прайс | Пост управления кнопочный КМЗ-2 | шт | 1 | 92.37 |  |  |  | 92.37
34 | Прайс | Шкаф контроллера КДУ 3.2Н | шт | 1 | 3000 |  |  |  | 3000
35 | Прайс | Кабель АВВГ 3х4 | м | 180 | 12.29 |  |  |  | 2212.2
36 | Прайс | Кабель АКВВГ 14х2,5 | м | 273 | 30.51 |  |  |  | 8329.23
37 | Прайс | Кабель АКВВГ 5х2,5 | шт | 40 | 19.66 |  |  |  | 786.4
38 | Прайс | Автомат ИЭК ВА 47-29 | шт | 2 | 29.85 |  |  |  | 59.7
39 | Прайс | Счетчик СЕ 101 S6 145М | шт | 1 | 503.08 |  |  |  | 503.08
40 | Прайс | Канат 3.8 | м | 390 | 7.19 |  |  |  | 2804.1
41 | Прайс | Изолятор ИП-1 | шт | 8 | 155 |  |  |  | 1240
42 | Прайс | Лента бандажная | пм | 17 | 55 |  |  |  | 935
43 | Прайс | Пряжка для закрепления ленты | шт | 34 | 18 |  |  |  | 612
Раздел 6. Оборудование в текущих ценах
44 | Прайс | Контроллер дорожный КДУ 3.2Н | шт | 1 | 27500 |  |  |  | 27500
45 | Прайс | Светофор транспортный светодиодный СКДС12 сб.0 | шт | 4 | 16864.41 |  |  |  | 67457.64
46 | Прайс | Светофор транспортный светодиодный с доп.секцией СКДС 12 сб.0-02 | шт | 2 | 22288.14 |  |  |  | 44576.28
47 | Прайс | Светофор пешеходный светодиодный СКДС12 сб.0-01 | шт | 4 | 11355.93 |  |  |  | 45423.72
48 | Прайс | Табло обратного отсчета времени ИВС3 | шт | 3 | 13474.58 |  |  |  | 40423.74
Итого прямые затраты по смете в ценах 2001г. | [8 empty] | 297848.53 | 2819.85 | 15644.65 | 1432.91 |  | 292.24 |  | 108.3
Итого прямые затраты по смете с учетом коэффициентов к итогам | [8 empty] | 520932.77 | 32788.64 | 90582.52 | 17051.65 |  | 292.24 |  | 108.3
Накладные расходы | [8 empty] | 41952.77
Сметная прибыль | [8 empty] | 26918.13
Итоги по смете:
Итоги по Строительным работам
Земляные работы, выполняемые по другим видам работ (подготовительным, сопутствующим, укрепительным):
Итого Поз. 21 | [8 empty] | 120.85 | 5.93 | 114.92 | 9.62 |  | 0.76 |  | 0.83
Всего с учетом "пересчет в цены 2 кв.2012г. ОЗП=11,9; ЭМ=5,79; ЗПМ=11,9; МАТ=5,13" | [8 empty] | 735.96 | 70.57 | 665.39 | 114.48 |  | 0.76 |  | 0.83
Накладные расходы 80%*0,85 ФОТ (от 185,05) | [8 empty] | 125.83
Сметная прибыль 45%*0,8 ФОТ (от 185,05) | [8 empty] | 66.62
Итого c накладными и см. прибылью | [8 empty] | 928.41 |  |  |  |  | 0.76 |  | 0.83
Бетонные и железобетонные монолитные конструкции в промышленном строительстве:
Итого Поз. 22 | [8 empty] | 615.14 | 14.74 | 16.7 | 2.55 |  | 1.89 |  | 0.19
Всего с учетом "пересчет в цены 2 кв.2012г. ОЗП=11,9; ЭМ=5,79; ЗПМ=11,9; МАТ=5,13" | [8 empty] | 3266.48 | 175.41 | 96.69 | 30.35 |  | 1.89 |  | 0.19
Накладные расходы 105%*0,85 ФОТ (от 205,76) | [8 empty] | 183.64
Сметная прибыль 65%*0,8 ФОТ (от 205,76) | [8 empty] | 107
Итого c накладными и см. прибылью | [8 empty] | 3557.12 |  |  |  |  | 1.89 |  | 0.19
Прокладка и монтаж сетей связи:
Итого Поз. 23-25 | [8 empty] | 6399.28 | 149.8 | 73.9 | 12.15 |  | 16.7 |  | 0.9
Всего с учетом "пересчет в цены 2 кв.2012г. ОЗП=11,9; ЭМ=5,79; ЗПМ=11,9; МАТ=5,13" | [8 empty] | 33891.23 | 1782.62 | 427.88 | 144.59 |  | 16.7 |  | 0.9
Накладные расходы 100%*0,85 ФОТ (от 1 927,21) | [8 empty] | 1638.13
Сметная прибыль 65%*0,8 ФОТ (от 1 927,21) | [8 empty] | 1002.15
Итого c накладными и см. прибылью | [8 empty] | 36531.51 |  |  |  |  | 16.7 |  | 0.9
Автомобильные дороги:
Итого Поз. 26-31 | [8 empty] | 11880.27 | 370.49 | 205.57 | 16.14 |  | 43.9 |  | 1.26
Всего с учетом "пересчет в цены 2 кв.2012г. ОЗП=11,9; ЭМ=5,79; ЗПМ=11,9; МАТ=5,13" | [8 empty] | 63589.68 | 4408.83 | 1190.25 | 192.07 |  | 43.9 |  | 1.26
Накладные расходы 142%*0,85 ФОТ (от 4 600,90) | [8 empty] | 5553.29
Сметная прибыль 95%*0,8 ФОТ (от 4 600,90) | [8 empty] | 3496.68
Итого c накладными и см. прибылью | [8 empty] | 72639.65 |  |  |  |  | 43.9 |  | 1.26
Материалы:
Итого Поз. 32-43 | [8 empty] | 25574.08
Итого | [8 empty] | 139230.77 |  |  |  |  | 63.25 |  | 3.18
Итоги по Монтажным работам
Электромонтажные работы на других объектах:
Итого Поз. 1-8, 10-17 | [8 empty] | 27664.41 | 2083.79 | 15232.2 | 1392.45 |  | 210.53 |  | 105.12
Всего с учетом "пересчет в цены 2 кв.2012г. ОЗП=11,9; ЭМ=5,79; ЗПМ=11,9; МАТ=5,13" | [8 empty] | 166078.93 | 24797.1 | 88194.44 | 16570.16 |  | 210.53 |  | 105.12
Накладные расходы 95%*0,85 ФОТ (от 41 367,26) | [8 empty] | 33404.06
Сметная прибыль 65%*0,8 ФОТ (от 41 367,26) | [8 empty] | 21510.98
Итого c накладными и см. прибылью | [8 empty] | 220993.97 |  |  |  |  | 210.53 |  | 105.12
Монтаж оборудования:
Итого Поз. 9 | [8 empty] | 142.7 | 124.68 | 1.36 |  |  | 12.96
Всего с учетом "пересчет в цены 2 кв.2012г. ОЗП=11,9; ЭМ=5,79; ЗПМ=11,9; МАТ=5,13" | [8 empty] | 1577.03 | 1483.69 | 7.87 |  |  | 12.96
Накладные расходы 80%*0,85 ФОТ (от 1 483,69) | [8 empty] | 1008.91
Сметная прибыль 60%*0,8 ФОТ (от 1 483,69) | [8 empty] | 712.17
Итого c накладными и см. прибылью | [8 empty] | 3298.11 |  |  |  |  | 12.96
Итого | [8 empty] | 224292.08 |  |  |  |  | 223.49 |  | 105.12
Итоги по Оборудованию
Оборудование:
Итого Поз. 44-48 | [8 empty] | 225381.38
Итого | [8 empty] | 225381.38
Итоги по Прочим затратам
Пусконаладочные работы: 'вхолостую' - 80%, 'под нагрузкой' - 20%:
Итого Поз. 18-20 | [8 empty] | 70.42 | 70.42 |  |  |  | 5.5
Всего с учетом "ПНР ПЗ=11,9" | [8 empty] | 838 | 70.42 |  |  |  | 5.5
Накладные расходы 65%*0,85 ФОТ (от 70,42) | [8 empty] | 38.91
Сметная прибыль 40%*0,8 ФОТ (от 70,42) | [8 empty] | 22.53
Итого c накладными и см. прибылью | [8 empty] | 899.44 |  |  |  |  | 5.5
Итого | [8 empty] | 899.44 |  |  |  |  | 5.5
Итого | [8 empty] | 589803.67 |  |  |  |  | 292.24 |  | 108.3
В том числе:
Материалы | [8 empty] | 171412.65
Машины и механизмы | [8 empty] | 90582.52
ФОТ | [8 empty] | 49840.29
Оборудование | [8 empty] | 225381.38
Накладные расходы | [8 empty] | 41952.77
Сметная прибыль | [8 empty] | 26918.13
НДС 18% | [8 empty] | 106164.66
ВСЕГО по смете | [8 empty] | 695968.33 |  |  |  |  | 292.24 |  | 108.3
Составил:
Проверил: