## Локальная смета
Приложение № 2 к обоснованию начальной
(максимальной) цены контракта
(Приложение № 2 к документации
об открытом аукционе в электронной форме
от «04» сентября 2012 года № 0856300000212000063)
(Приложение № 3 к муниципальному контракту
от "___" ______________ 2012 г. №___________)
Ул.Попова-ул.Пермская
(наименование стройки)
ЛОКАЛЬНЫЙ СМЕТНЫЙ РАСЧЕТ № 2
(локальная смета)
на строительство (развитие) автоматизированной системы управления дорожным движением
на пересечении ул.Попова-ул.Пермская в г.Перми.
(наименование работ и затрат, наименование объекта)
Основание:
|  |  | Сметная стоимость _______________________________________________________________________________________________ | [5 empty] | ___________________________609266,49 |  | руб.
|  |  | строительных работ _______________________________________________________________________________________________ | [5 empty] | _______________________________________________________________________________________________6003,95 |  | руб.
|  |  | монтажных работ _______________________________________________________________________________________________ | [5 empty] | _______________________________________________________________________________________________103250,21 |  | руб.
|  |  | прочих _______________________________________________________________________________________________ | [5 empty] | _______________________________________________________________________________________________4225,91 |  | руб.
|  |  | оборудования _______________________________________________________________________________________________ | [5 empty] | _______________________________________________________________________________________________402847,46 |  | руб.
|  |  | Средства на оплату труда _______________________________________________________________________________________________ | [5 empty] | ___________________________25793,41 |  | руб.
|  |  | Сметная трудоемкость _______________________________________________________________________________________________ | [5 empty] | _______________________________________________________________________________________________168,81 |  | чел.час
Составлен(а) в текущих (прогнозных) ценах по состоянию на _2 кв.__2012_ г.
№ пп | Обоснование | Наименование | Ед. изм. | Кол. | Стоимость единицы, руб. |  |  |  | Общая стоимость, руб. |  |  |  | Т/з осн. раб.на ед. | Т/з осн. раб. Всего | Т/з мех. на ед. | Т/з мех. Всего
[5 empty] | Всего | В том числе |  |  | Всего | В том числе
[6 empty] | Осн.З/п | Эк.Маш | З/пМех |  | Осн.З/п | Эк.Маш | З/пМех
1 | 2 | 3 | 4 | 5 | 6 | 7 | 8 | 9 | 10 | 11 | 12 | 13 | 14 | 15 | 16 | 17
Раздел 1. Монтажные работы
1 | ФЕРм08-01-102-01 В ред. пр. № 321 Минрегиона РФ | Шкаф управления и регулирования (Установка дорожного контроллера СПЕКТР КДСФ-МШ) НР, (1453,4 руб.): 95%*0,85 от ФОТ СП, (935,94 руб.): 65%*0,8 от ФОТ | 1 шт | 1 | 475.4 | 140.45 | 193.56 | 10.8 | 475.4 | 140.45 | 193.56 | 10.8 | 14.6 | 14.6 | 0.8 | 0.8
2 | ФЕРм08-03-600-01 В ред. пр. № 321 Минрегиона РФ | Счетчики, устанавливаемые на готовом основании: однофазные НР, (33,73 руб.): 95%*0,85 от ФОТ СП, (21,72 руб.): 65%*0,8 от ФОТ | 1 шт. | 1 | 6.23 | 3.37 | 2.42 | 0.14 | 6.23 | 3.37 | 2.42 | 0.14 | 0.34 | 0.34 | 0.01 | 0.01
3 | ФЕРм08-03-526-01 В ред. пр. № 321 Минрегиона РФ | Автомат одно-, двух-, трехполюсный, устанавливаемый на конструкции: на стене или колонне, на ток до 25 А НР, (285,2 руб.): 95%*0,85 от ФОТ СП, (183,66 руб.): 65%*0,8 от ФОТ | 1 шт. | 2 | 255.97 | 14.84 | 1.13 |  | 511.94 | 29.68 | 2.26 |  | 1.56 | 3.12
4 | ФЕРм10-06-035-01 В ред. пр. № 321 Минрегиона РФ | Кабель на столбовой линии, масса 1 м: до 2 кг НР, (1599,28 руб.): 100%*0,85 от ФОТ СП, (978,39 руб.): 65%*0,8 от ФОТ | 100 м кабеля | 0.9 | 1216.63 | 150.62 | 239.46 | 25.06 | 1094.97 | 135.56 | 215.51 | 22.55 | 17 | 15.3 | 2.16 | 1.94
5 | ФЕРм10-06-053-02 В ред. пр. № 321 Минрегиона РФ | Измерение затухания на кабельной площадке волоконно-оптического кабеля ГТС с числом волокон: 8 НР, (2894,91 руб.): 100%*0,85 от ФОТ СП, (1771,01 руб.): 65%*0,8 от ФОТ | 1 кабель (строительная длина) | 1 | 5112.75 | 180.88 | 4928.25 | 105.32 | 5112.75 | 180.88 | 4928.25 | 105.32 | 14 | 14 | 6.83 | 6.83
6 | ФЕРм11-03-001-01 В ред. пр. № 321 Минрегиона РФ | Приборы, устанавливаемые на металлоконструкциях, щитах и пультах, масса: до 5 кг(монтаж оптического коммутатора) НР, (41,75 руб.): 80%*0,85 от ФОТ СП, (29,47 руб.): 60%*0,8 от ФОТ | 1 шт. | 1 | 6.25 | 5.16 |  |  | 6.25 | 5.16 |  |  | 0.52 | 0.52
7 | ФЕРм10-06-068-15 Изм. Пр. Минрегиона №95 от 04.03.10 | Конфигурация и настройка сетевых компонентов НР, (3829,78 руб.): 80%*0,85 от ФОТ СП, (2703,37 руб.): 60%*0,8 от ФОТ | 1 шт. | 1 | 482.75 | 473.28 |  |  | 482.75 | 473.28 |  |  | 32 | 32
8 | ФЕРм10-02-016-06 Пр.Минрегиона №360 от 25.07.11 | Отдельно устанавливаемый: преобразователь или блок питания НР, (942,24 руб.): 80%*0,85 от ФОТ СП, (665,11 руб.): 60%*0,8 от ФОТ | 1 шт. | 1 | 199.93 | 112.01 | 39.6 | 4.43 | 199.93 | 112.01 | 39.6 | 4.43 | 10.1 | 10.1 | 0.44 | 0.44
9 | ФЕРм11-06-002-01 В ред. пр. № 321 Минрегиона РФ | Электрические проводки в щитах и пультах: шкафных и панельных НР, (83,18 руб.): 80%*0,85 от ФОТ СП, (58,72 руб.): 60%*0,8 от ФОТ | 100 м | 0.1 | 117.16 | 102.8 |  |  | 11.72 | 10.28 |  |  | 9.27 | 0.93
10 | ФЕРм10-06-055-02 Пр.Минрегиона №360 от 25.07.11 | Установка, монтаж УССЛК с учетом измерений в процессе монтажа на волоконно-оптическом кабеле ГТС с числом волокон: 8 (Кросс оптический) НР, (6080,43 руб.): 100%*0,85 от ФОТ СП, (3719,79 руб.): 65%*0,8 от ФОТ | 1 УССЛК | 1 | 2265.33 | 408.34 | 1842.49 | 192.79 | 2265.33 | 408.34 | 1842.49 | 192.79 | 34 | 34 | 16.62 | 16.62
11 | ФЕРм10-01-052-07 В ред. пр. № 321 Минрегиона РФ | Кроссировка в шкафу НР, (71,77 руб.): 80%*0,85 от ФОТ СП, (50,66 руб.): 60%*0,8 от ФОТ | 10 шт. (кроссировок) | 0.8 | 11.88 | 11.09 |  |  | 9.5 | 8.87 |  |  | 1 | 0.8
12 | ФЕРм10-06-068-16 Изм. Пр. Минрегиона №95 от 04.03.10 | Программирование сетевого элемента и отладка его работы НР, (2393,61 руб.): 80%*0,85 от ФОТ СП, (1689,61 руб.): 60%*0,8 от ФОТ | 1 сетевой элемент | 1 | 301.72 | 295.8 |  |  | 301.72 | 295.8 |  |  | 20 | 20
Раздел 2. Пусконаладочные работы
13 | ФЕРп01-11-028-01 В ред. пр. № 321 Минрегиона РФ | Измерение сопротивления изоляции мегаомметром: кабельных и других линий напряжением до 1 кВ, предназначенных для передачи электроэнергии к распределительным устройствам, щитам, шкафам, коммутационным аппаратам и электропотребителям НР, (14,14 руб.): 65%*0,85 от ФОТ СП, (8,19 руб.): 40%*0,8 от ФОТ | 1 линия | 5 | 5.12 | 5.12 |  |  | 25.6 | 25.6 |  |  | 0.4 | 2
14 | ФЕРп02-01-002-01 В ред. пр. № 321 Минрегиона РФ | Автоматизированная система управления II категории технической сложности с количеством каналов (Кобщ): 2 НР, (143,89 руб.): 65%*0,85 от ФОТ СП, (83,34 руб.): 40%*0,8 от ФОТ | 1 система | 1 | 260.44 | 260.44 |  |  | 260.44 | 260.44 |  |  | 17.6 | 17.6
15 | ФЕРп01-11-010-02 В ред. пр. № 321 Минрегиона РФ | Измерение сопротивления растеканию тока: контура с диагональю до 20 м НР, (14,15 руб.): 65%*0,85 от ФОТ СП, (8,2 руб.): 40%*0,8 от ФОТ | 1 измерение | 1 | 25.61 | 25.61 |  |  | 25.61 | 25.61 |  |  | 2 | 2
16 | ФЕРп01-11-013-01 В ред. пр. № 321 Минрегиона РФ | Замер полного сопротивления цепи "фаза-нуль" НР, (10,61 руб.): 65%*0,85 от ФОТ СП, (6,15 руб.): 40%*0,8 от ФОТ | 1 токоприемник | 1 | 19.21 | 19.21 |  |  | 19.21 | 19.21 |  |  | 1.5 | 1.5
Раздел 3. Материалы в текущих ценах
17 | Прайс | Автомат ИЭК ВА 47-29 | шт | 2 | 29.85 |  |  |  | 59.7
18 | Прайс | Счетчик СЕ 101 S6 145М | шт | 1 | 503.08 |  |  |  | 503.08
19 | Прайс | Кросс оптический КРН-08-FC | шт | 1 | 498.31 |  |  |  | 498.31
20 | Прайс | Блок питания БП | шт | 1 | 1525.42 |  |  |  | 1525.42
21 | Прайс | Кабель ВОЛС ДПОм-П-08А | м | 90 | 24.67 |  |  |  | 2220.3
22 | Прайс | DIN-рейка ТН 35 | шт | 1 | 57.62 |  |  |  | 57.62
23 | Прайс | Зажим анкерный РА 06-200 | шт | 4 | 214.83 |  |  |  | 859.32
24 | Прайс | Лента из нержавеющей стали СОТ 37 | шт | 4 | 53.14 |  |  |  | 212.56
25 | Прайс | Скрепы для крепления лент СОТ 36 | шт | 4 | 16.91 |  |  |  | 67.64
Раздел 4. Оборудование в текущих ценах
26 | Прайс | Контроллер дорожный СПЕКТР КДСФ-МШ | шт | 1 | 352000 |  |  |  | 352000
27 | Прайс | Оптический коммутатор SWI-3082 GP | шт | 1 | 50847.46 |  |  |  | 50847.46
Итого прямые затраты по смете в ценах 2001г. | [8 empty] | 419660.76 | 2134.54 | 7224.09 | 336.03 |  | 168.81 |  | 26.64
Итого прямые затраты по смете с учетом коэффициентов к итогам | [8 empty] | 483522.1 | 21794.65 | 41827.48 | 3998.76 |  | 168.81 |  | 26.64
Накладные расходы | [8 empty] | 19892.1
Сметная прибыль | [8 empty] | 12913.33
Итоги по смете:
Итоги по Строительным работам
Материалы:
Итого Поз. 17-25 | [8 empty] | 6003.95
Итого | [8 empty] | 6003.95
Итоги по Монтажным работам
Электромонтажные работы на других объектах:
Итого Поз. 1-3 | [8 empty] | 993.57 | 173.5 | 198.24 | 10.94 |  | 18.06 |  | 0.81
Всего с учетом "пересчет в цены 2 кв.2012 ОЗП=11,9; ЭМ=5,79; ЗПМ=11,9; МАТ=5,13" | [8 empty] | 6402.45 | 2064.65 | 1147.81 | 130.19 |  | 18.06 |  | 0.81
Накладные расходы 95%*0,85 ФОТ (от 2 194,84) | [8 empty] | 1772.33
Сметная прибыль 65%*0,8 ФОТ (от 2 194,84) | [8 empty] | 1141.32
Итого c накладными и см. прибылью | [8 empty] | 9316.1 |  |  |  |  | 18.06 |  | 0.81
Прокладка и монтаж сетей связи:
Итого Поз. 4-5, 10 | [8 empty] | 8473.05 | 724.78 | 6986.25 | 320.66 |  | 63.3 |  | 25.39
Всего с учетом "пересчет в цены 2 кв.2012 ОЗП=11,9; ЭМ=5,79; ЗПМ=11,9; МАТ=5,13" | [8 empty] | 52984.43 | 8624.88 | 40450.39 | 3815.85 |  | 63.3 |  | 25.39
Накладные расходы 100%*0,85 ФОТ (от 12 440,73) | [8 empty] | 10574.62
Сметная прибыль 65%*0,8 ФОТ (от 12 440,73) | [8 empty] | 6469.18
Итого c накладными и см. прибылью | [8 empty] | 70028.23 |  |  |  |  | 63.3 |  | 25.39
Монтаж оборудования:
Итого Поз. 6-9, 11-12 | [8 empty] | 1011.87 | 905.4 | 39.6 | 4.43 |  | 64.35 |  | 0.44
Всего с учетом "пересчет в цены 2 кв.2012 ОЗП=11,9; ЭМ=5,79; ЗПМ=11,9; МАТ=5,13" | [8 empty] | 11346.58 | 10774.26 | 229.28 | 52.72 |  | 64.35 |  | 0.44
Накладные расходы 80%*0,85 ФОТ (от 10 826,98) | [8 empty] | 7362.35
Сметная прибыль 60%*0,8 ФОТ (от 10 826,98) | [8 empty] | 5196.95
Итого c накладными и см. прибылью | [8 empty] | 23905.88 |  |  |  |  | 64.35 |  | 0.44
Итого | [8 empty] | 103250.21 |  |  |  |  | 145.71 |  | 26.64
Итоги по Оборудованию
Оборудование:
Итого Поз. 26-27 | [8 empty] | 402847.46
Итого | [8 empty] | 402847.46
Итоги по Прочим затратам
Пусконаладочные работы: 'вхолостую' - 80%, 'под нагрузкой' - 20%:
Итого Поз. 13-16 | [8 empty] | 330.86 | 330.86 |  |  |  | 23.1
Всего с учетом "ПНР ПЗ=11,9" | [8 empty] | 3937.23 | 330.86 |  |  |  | 23.1
Накладные расходы 65%*0,85 ФОТ (от 330,86) | [8 empty] | 182.8
Сметная прибыль 40%*0,8 ФОТ (от 330,86) | [8 empty] | 105.88
Итого c накладными и см. прибылью | [8 empty] | 4225.91 |  |  |  |  | 23.1
Итого | [8 empty] | 4225.91 |  |  |  |  | 23.1
Итого | [8 empty] | 516327.53 |  |  |  |  | 168.81 |  | 26.64
В том числе:
Материалы | [8 empty] | 13446.14
Машины и механизмы | [8 empty] | 41827.48
ФОТ | [8 empty] | 25793.41
Оборудование | [8 empty] | 402847.46
Накладные расходы | [8 empty] | 19892.1
Сметная прибыль | [8 empty] | 12913.33
НДС 18% | [8 empty] | 92938.96
ВСЕГО по смете | [8 empty] | 609266.49 |  |  |  |  | 168.81 |  | 26.64
Составил:
Проверил: