## Локальная смета
Приложение № 1 к обоснованию начальной
(максимальной) цены контракта
(Приложение № 2 к документации
об открытом аукционе в электронной форме
от «04» сентября 2012 года № 0856300000212000063)
(Приложение № 2 к муниципальному контракту
от "___" ______________ 2012 г. №___________)
Ул.Попова-ул.Пермская
(наименование стройки)
ЛОКАЛЬНЫЙ СМЕТНЫЙ РАСЧЕТ № 1
(локальная смета)
на строительство светофорного объекта на пересечении ул.Попова-ул.Пермская
(наименование работ и затрат, наименование объекта)
Основание:
|  |  | Сметная стоимость _______________________________________________________________________________________________ | [5 empty] | ___________________________1032078,35 |  | руб.
|  |  | строительных работ _______________________________________________________________________________________________ | [5 empty] | _______________________________________________________________________________________________311267,48 |  | руб.
|  |  | монтажных работ _______________________________________________________________________________________________ | [5 empty] | _______________________________________________________________________________________________283717,11 |  | руб.
|  |  | оборудования _______________________________________________________________________________________________ | [5 empty] | _______________________________________________________________________________________________279658,08 |  | руб.
|  |  | Средства на оплату труда _______________________________________________________________________________________________ | [5 empty] | ___________________________70212,38 |  | руб.
|  |  | Сметная трудоемкость _______________________________________________________________________________________________ | [5 empty] | _______________________________________________________________________________________________429,93 |  | чел.час
Составлен(а) в текущих (прогнозных) ценах по состоянию на 2 кв.__2012_ г.
№ пп | Обоснование | Наименование | Ед. изм. | Кол. | Стоимость единицы, руб. |  |  |  | Общая стоимость, руб. |  |  |  | Т/з осн. раб.на ед. | Т/з осн. раб. Всего | Т/з мех. на ед. | Т/з мех. Всего
[5 empty] | Всего | В том числе |  |  | Всего | В том числе
[6 empty] | Осн.З/п | Эк.Маш | З/пМех |  | Осн.З/п | Эк.Маш | З/пМех
1 | 2 | 3 | 4 | 5 | 6 | 7 | 8 | 9 | 10 | 11 | 12 | 13 | 14 | 15 | 16 | 17
Раздел 1. Монтажные работы
1 | ФЕРм08-02-317-03 В ред. пр. № 321 Минрегиона РФ | Светофор сигнальный двухлинзовый (Установка транспортного светофора СКДС 12 сб.0) НР, (5499,57 руб.): 95%*0,85 от ФОТ СП, (3541,52 руб.): 65%*0,8 от ФОТ | 1 шт. | 8 | 220.31 | 57.23 | 159.2 | 14.31 | 1762.48 | 457.84 | 1273.6 | 114.48 | 5.45 | 43.6 | 1.06 | 8.48
2 | ФЕРм08-02-317-03 В ред. пр. № 321 Минрегиона РФ | Светофор сигнальный двухлинзовый (Установка пешеходного светофора СКДС 12 сб.0-01) НР, (5499,57 руб.): 95%*0,85 от ФОТ СП, (3541,52 руб.): 65%*0,8 от ФОТ | 1 шт. | 8 | 220.31 | 57.23 | 159.2 | 14.31 | 1762.48 | 457.84 | 1273.6 | 114.48 | 5.45 | 43.6 | 1.06 | 8.48
3 | ФЕРм08-02-317-03 В ред. пр. № 321 Минрегиона РФ | Светофор сигнальный двухлинзовый (Установка табло ИВС3) НР, (2749,79 руб.): 95%*0,85 от ФОТ СП, (1770,76 руб.): 65%*0,8 от ФОТ | 1 шт. | 4 | 220.31 | 57.23 | 159.2 | 14.31 | 881.24 | 228.92 | 636.8 | 57.24 | 5.45 | 21.8 | 1.06 | 4.24
4 | ФЕРм10-08-003-07 В ред. пр. № 321 Минрегиона РФ | Устройство оптико-(фото)электрическое: комплект преобразователей (излучатель, фотоприемник)(Установка звукового сопровождения пешеходов УЗС1) НР, (2017,82 руб.): 80%*0,85 от ФОТ СП, (1424,34 руб.): 60%*0,8 от ФОТ | 1 шт. | 4 | 71.35 | 62.34 | 0.68 |  | 285.4 | 249.36 | 2.72 |  | 6.48 | 25.92
5 | ФЕРм08-02-305-01 В ред. пр. № 321 Минрегиона РФ | Хомут на опоре НР, (2609,87 руб.): 95%*0,85 от ФОТ СП, (1680,66 руб.): 65%*0,8 от ФОТ | 1 шт. | 40 | 48.02 | 2.2 | 45.78 | 4.59 | 1920.8 | 88 | 1831.2 | 183.6 | 0.24 | 9.6 | 0.34 | 13.6
6 | Калькуляция №1 | Изготовление хомутов для крепления светофоров | шт | 40 | 37.78 |  |  |  | 1511.2
7 | ФЕРм08-02-149-01 В ред. пр. № 321 Минрегиона РФ | Кабель до 35 кВ, подвешиваемый на тросе, масса 1 м кабеля: до 1 кг НР, (22123,67 руб.): 95%*0,85 от ФОТ СП, (14246,82 руб.): 65%*0,8 от ФОТ | 100 м кабеля | 6.04 | 3975.25 | 164.5 | 2360.25 | 216.68 | 24010.51 | 993.58 | 14255.91 | 1308.75 | 17.1 | 103.28 | 16.44 | 99.3
8 | ФЕРм08-02-471-01 В ред. пр. № 321 Минрегиона РФ | Заземлитель вертикальный из угловой стали размером: 50х50х5 мм НР, (396,48 руб.): 95%*0,85 от ФОТ СП, (255,32 руб.): 65%*0,8 от ФОТ | 10 шт. | 0.4 | 853.77 | 100.58 | 60.15 | 2.57 | 341.51 | 40.23 | 24.06 | 1.03 | 10.7 | 4.28 | 0.19 | 0.08
9 | ФЕРм08-02-472-02 Изм. Прик.Минрег. от 21.12.10 №747 | Заземлитель горизонтальный из стали: полосовой сечением 160 мм2 НР, (183,34 руб.): 95%*0,85 от ФОТ СП, (118,07 руб.): 65%*0,8 от ФОТ | 100 м | 0.12 | 1082.21 | 156.04 | 78.58 | 2.97 | 129.87 | 18.72 | 9.43 | 0.36 | 16.6 | 1.99 | 0.22 | 0.03
10 | ФЕРм08-02-158-04 Изм. Пр. Минрегиона №95 от 04.03.10 | Заделка концевая сухая для контрольного кабеля сечением одной жилы: до 2,5 мм2, количество жил до 4 НР, (1014,74 руб.): 95%*0,85 от ФОТ СП, (653,45 руб.): 65%*0,8 от ФОТ | 1 шт. | 40 | 49.04 | 2.5 | 2.42 | 0.14 | 1961.6 | 100 | 96.8 | 5.6 | 0.26 | 10.4 | 0.01 | 0.4
11 | ФЕРм08-02-144-01 В ред. пр. № 321 Минрегиона РФ | Присоединение к зажимам жил проводов или кабелей сечением: до 2,5 мм2 НР, (2218,58 руб.): 95%*0,85 от ФОТ СП, (1428,68 руб.): 65%*0,8 от ФОТ | 100 шт. | 2 | 117.75 | 115.44 |  |  | 235.5 | 230.88 |  |  | 12 | 24
Раздел 2. Строительные работы
12 | ФЕР01-02-031-04 В ред. пр. № 253 Минрегиона РФ | Бурение ям глубиной до 2 м бурильно-крановыми машинами: на автомобиле, группа грунтов 2 НР, (151 руб.): 80%*0,85 от ФОТ СП, (79,94 руб.): 45%*0,8 от ФОТ | 100 ям | 0.06 | 2416.94 | 118.56 | 2298.38 | 192.44 | 145.02 | 7.11 | 137.91 | 11.55 | 15.2 | 0.91 | 16.59 | 1
13 | ФЕР06-01-001-01 В ред. пр. № 253 Минрегиона РФ | Устройство бетонной подготовки НР, (220,38 руб.): 105%*0,85 от ФОТ СП, (128,4 руб.): 65%*0,8 от ФОТ | 100 м3 бетона, бутобетона и железобетона в деле | 0.0126 | 58585.02 | 1404 | 1590.53 | 243 | 738.17 | 17.69 | 20.04 | 3.06 | 180 | 2.27 | 18 | 0.23
14 | ФЕР34-02-025-02 В ред. пр. № 253 Минрегиона РФ | Установка средствами малой механизации опор одинарных НР, (1965,74 руб.): 100%*0,85 от ФОТ СП, (1202,57 руб.): 65%*0,8 от ФОТ | 1 опора | 6 | 45.12 | 29.96 | 14.78 | 2.43 | 270.72 | 179.76 | 88.68 | 14.58 | 3.34 | 20.04 | 0.18 | 1.08
15 | Калькуляция №2 | Изготовление опор для светофоров ф 108 мм | шт | 2 | 618.08 |  |  |  | 1236.16
16 | Калькуляция №3 | Изготовление опор для светофоров ф 159мм | шт | 4 | 1388.9 |  |  |  | 5555.6
Раздел 3. Установка пешеходных ограждений,дорожных знаков
17 | ФЕР27-09-001-08 В ред. пр. № 253 Минрегиона РФ | Устройство металлических пешеходных ограждений НР, (10673,95 руб.): 142%*0,85 от ФОТ СП, (6720,96 руб.): 95%*0,8 от ФОТ | 100 м | 1.83 | 1363.33 | 406.09 | 101.99 |  | 2494.89 | 743.14 | 186.64 |  | 48.46 | 88.68
18 | ФССЦ-401-0105 Пр. Минрегиона №308 от 28.07.09 | Бетон дорожный, класс В12,5 (М150) | м3 | 6.1 | 603.82 |  |  |  | 3683.3
19 | Калькуляция №5 | Изготовление пешеходного ограждения (1 секция-3м) | шт | 61 | 466.42 |  |  |  | 28451.62
20 | ФЕР27-09-009-02 В ред. пр. № 253 Минрегиона РФ | Установка дорожных знаков на сборных железобетонных фундаментах и металлических стойках массой: от 25 до 50 кг НР, (2559,97 руб.): 142%*0,85 от ФОТ СП, (1611,91 руб.): 95%*0,8 от ФОТ | 1 т стоек | 0.112 | 16529.5 | 1399.2 | 1937.31 | 192.11 | 1851.3 | 156.71 | 216.98 | 21.52 | 165.39 | 18.52 | 14.95 | 1.67
21 | ФЕР27-09-012-01 В ред. пр. № 253 Минрегиона РФ | Установка дорожных знаков на существующих стойках НР, (1352,59 руб.): 142%*0,85 от ФОТ СП, (851,67 руб.): 95%*0,8 от ФОТ | 100 знаков | 0.16 | 876.04 | 588.57 |  |  | 140.17 | 94.17 |  |  | 69 | 11.04
22 | ФССЦ-101-4306 Пр.Минрегиона №356 от 21.07.11 | Знаки дорожные на оцинкованной подоснове со световозвращающей пленкой | шт. | 20 | 142.43 |  |  |  | 2848.6
Раздел 4. Материалы в текущих ценах
23 | Прайс | Звуковое сопровождение пешеходов УЗС1 | шт | 4 | 2500 |  |  |  | 10000
24 | Прайс | Кабель АВВГ 3х4 | м | 180 | 12.29 |  |  |  | 2212.2
25 | Прайс | Кабель АКВВГ10х2,5 | м | 244 | 26.69 |  |  |  | 6512.36
26 | Прайс | Кабель АКВВГ 14х2,5 | м | 95 | 30.51 |  |  |  | 2898.45
27 | Прайс | Кабель АКВВГ 19х2,5 | м | 85 | 31.83 |  |  |  | 2705.55
28 | Прайс | Канат 3.8 | м | 550 | 7.19 |  |  |  | 3954.5
29 | Прайс | Изолятор ИП-1 | шт | 12 | 155 |  |  |  | 1860
30 | Прайс | Лента бандажная | пм | 20 | 55 |  |  |  | 1100
31 | Прайс | Пряжка для закрепления ленты | шт | 40 | 18 |  |  |  | 720
Раздел 5. Оборудование
32 | Прайс | Светофор транспортный светодиодный СКДС12 сб.0 | шт | 8 | 16864.04 |  |  |  | 134912.32
33 | Прайс | Светофор пешеходный светодиодный СКДС12 сб.0-01 | шт | 8 | 11355.93 |  |  |  | 90847.44
34 | Прайс | Табло обратного отсчета времени ИВС3 | шт | 4 | 13474.58 |  |  |  | 53898.32
Итого прямые затраты по смете в ценах 2001г. | [8 empty] | 393839.28 | 4063.95 | 20054.37 | 1836.25 |  | 429.93 |  | 138.59
Итого прямые затраты по смете с учетом коэффициентов к итогам | [8 empty] | 774149.03 | 48361 | 116114.81 | 21851.38 |  | 429.93 |  | 138.59
Накладные расходы | [8 empty] | 61237.05
Сметная прибыль | [8 empty] | 39256.59
Итоги по смете:
Итоги по Строительным работам
Земляные работы, выполняемые по другим видам работ (подготовительным, сопутствующим, укрепительным):
Итого Поз. 12 | [8 empty] | 145.02 | 7.11 | 137.91 | 11.55 |  | 0.91 |  | 1
Всего с учетом "пересчет в цены 2 кв.2012г. ОЗП=11,9; ЭМ=5,79; ЗПМ=11,9; МАТ=5,13" | [8 empty] | 883.11 | 84.61 | 798.5 | 137.45 |  | 0.91 |  | 1
Накладные расходы 80%*0,85 ФОТ (от 222,06) | [8 empty] | 151
Сметная прибыль 45%*0,8 ФОТ (от 222,06) | [8 empty] | 79.94
Итого c накладными и см. прибылью | [8 empty] | 1114.05 |  |  |  |  | 0.91 |  | 1
Бетонные и железобетонные монолитные конструкции в промышленном строительстве:
Итого Поз. 13 | [8 empty] | 738.17 | 17.69 | 20.04 | 3.06 |  | 2.27 |  | 0.23
Всего с учетом "пересчет в цены 2 кв.2012г. ОЗП=11,9; ЭМ=5,79; ЗПМ=11,9; МАТ=5,13" | [8 empty] | 3919.8 | 210.51 | 116.03 | 36.41 |  | 2.27 |  | 0.23
Накладные расходы 105%*0,85 ФОТ (от 246,92) | [8 empty] | 220.38
Сметная прибыль 65%*0,8 ФОТ (от 246,92) | [8 empty] | 128.4
Итого c накладными и см. прибылью | [8 empty] | 4268.58 |  |  |  |  | 2.27 |  | 0.23
Прокладка и монтаж сетей связи:
Итого Поз. 14-16 | [8 empty] | 7062.48 | 179.76 | 88.68 | 14.58 |  | 20.04 |  | 1.08
Всего с учетом "пересчет в цены 2 кв.2012г. ОЗП=11,9; ЭМ=5,79; ЗПМ=11,9; МАТ=5,13" | [8 empty] | 37506.03 | 2139.14 | 513.46 | 173.5 |  | 20.04 |  | 1.08
Накладные расходы 100%*0,85 ФОТ (от 2 312,64) | [8 empty] | 1965.74
Сметная прибыль 65%*0,8 ФОТ (от 2 312,64) | [8 empty] | 1202.57
Итого c накладными и см. прибылью | [8 empty] | 40674.34 |  |  |  |  | 20.04 |  | 1.08
Автомобильные дороги:
Итого Поз. 17-22 | [8 empty] | 39469.88 | 994.02 | 403.62 | 21.52 |  | 118.24 |  | 1.67
Всего с учетом "пересчет в цены 2 кв.2012г. ОЗП=11,9; ЭМ=5,79; ЗПМ=11,9; МАТ=5,13" | [8 empty] | 209476.39 | 11828.84 | 2336.96 | 256.09 |  | 118.24 |  | 1.67
Накладные расходы 142%*0,85 ФОТ (от 12 084,93) | [8 empty] | 14586.51
Сметная прибыль 95%*0,8 ФОТ (от 12 084,93) | [8 empty] | 9184.55
Итого c накладными и см. прибылью | [8 empty] | 233247.45 |  |  |  |  | 118.24 |  | 1.67
Материалы:
Итого Поз. 23-31 | [8 empty] | 31963.06
Итого | [8 empty] | 311267.48 |  |  |  |  | 141.46 |  | 3.98
Итоги по Монтажным работам
Электромонтажные работы на других объектах:
Итого Поз. 1-3, 5-11 | [8 empty] | 34517.19 | 2616.01 | 19401.4 | 1785.54 |  | 262.55 |  | 134.61
Всего с учетом "пересчет в цены 2 кв.2012г. ОЗП=11,9; ЭМ=5,79; ЗПМ=11,9; МАТ=5,13" | [8 empty] | 207588.5 | 31130.52 | 112334.11 | 21247.93 |  | 262.55 |  | 134.61
Накладные расходы 95%*0,85 ФОТ (от 52 378,45) | [8 empty] | 42295.6
Сметная прибыль 65%*0,8 ФОТ (от 52 378,45) | [8 empty] | 27236.79
Итого c накладными и см. прибылью | [8 empty] | 277120.89 |  |  |  |  | 262.55 |  | 134.61
Монтаж оборудования:
Итого Поз. 4 | [8 empty] | 285.4 | 249.36 | 2.72 |  |  | 25.92
Всего с учетом "пересчет в цены 2 кв.2012г. ОЗП=11,9; ЭМ=5,79; ЗПМ=11,9; МАТ=5,13" | [8 empty] | 3154.06 | 2967.38 | 15.75 |  |  | 25.92
Накладные расходы 80%*0,85 ФОТ (от 2 967,38) | [8 empty] | 2017.82
Сметная прибыль 60%*0,8 ФОТ (от 2 967,38) | [8 empty] | 1424.34
Итого c накладными и см. прибылью | [8 empty] | 6596.22 |  |  |  |  | 25.92
Итого | [8 empty] | 283717.11 |  |  |  |  | 288.47 |  | 134.61
Итоги по Оборудованию
Оборудование:
Итого Поз. 32-34 | [8 empty] | 279658.08
Итого | [8 empty] | 279658.08
Итого | [8 empty] | 874642.67 |  |  |  |  | 429.93 |  | 138.59
В том числе:
Материалы | [8 empty] | 330015.14
Машины и механизмы | [8 empty] | 116114.81
ФОТ | [8 empty] | 70212.38
Оборудование | [8 empty] | 279658.08
Накладные расходы | [8 empty] | 61237.05
Сметная прибыль | [8 empty] | 39256.59
НДС 18% | [8 empty] | 157435.68
ВСЕГО по смете | [8 empty] | 1032078.35 |  |  |  |  | 429.93 |  | 138.59
Составил:
Проверил: