## Локальная смета
Приложение № 2 к документации
об открытом аукционе в электронной форме
от «04» сентября 2012 года № 0856300000212000064)
(Приложение № 2 к муниципальному контракту
от "___" ______________ 2012 г. №___________)
Ул.Цимлянская-ул.Лянгасова
(наименование стройки)
ЛОКАЛЬНЫЙ СМЕТНЫЙ РАСЧЕТ № 1
(локальная смета)
на строительство светофорного объекта на пересечении ул.Цимлянская-ул.Лянгасова
(наименование работ и затрат, наименование объекта)
Основание:
|  |  | Сметная стоимость _______________________________________________________________________________________________ | [5 empty] | ___________________________921522,09 |  | руб.
|  |  | строительных работ _______________________________________________________________________________________________ | [5 empty] | _______________________________________________________________________________________________137964,72 |  | руб.
|  |  | монтажных работ _______________________________________________________________________________________________ | [5 empty] | _______________________________________________________________________________________________334256 |  | руб.
|  |  | прочих _______________________________________________________________________________________________ | [5 empty] | _______________________________________________________________________________________________1569,16 |  | руб.
|  |  | оборудования _______________________________________________________________________________________________ | [5 empty] | _______________________________________________________________________________________________307161,04 |  | руб.
|  |  | Средства на оплату труда _______________________________________________________________________________________________ | [5 empty] | ___________________________73363,26 |  | руб.
|  |  | Сметная трудоемкость _______________________________________________________________________________________________ | [5 empty] | _______________________________________________________________________________________________408,59 |  | чел.час
Составлен(а) в текущих (прогнозных) ценах по состоянию на _2 кв._2012_ г.
№ пп | Обоснование | Наименование | Ед. изм. | Кол. | Стоимость единицы, руб. |  |  |  | Общая стоимость, руб. |  |  |  | Т/з осн. раб.на ед. | Т/з осн. раб. Всего | Т/з мех. на ед. | Т/з мех. Всего
[5 empty] | Всего | В том числе |  |  | Всего | В том числе
[6 empty] | Осн.З/п | Эк.Маш | З/пМех |  | Осн.З/п | Эк.Маш | З/пМех
1 | 2 | 3 | 4 | 5 | 6 | 7 | 8 | 9 | 10 | 11 | 12 | 13 | 14 | 15 | 16 | 17
Раздел 1. Монтажные работы
1 | ФЕРм08-03-573-04 В ред. пр. № 321 Минрегиона РФ | Шкаф (пульт) управления навесной (Установка шкафа контроллера) НР, (256,28 руб.): 95%*0,85 от ФОТ СП, (165,03 руб.): 65%*0,8 от ФОТ | 1 шт. | 1 | 71.86 | 23.51 | 45.35 | 3.16 | 71.86 | 23.51 | 45.35 | 3.16 | 2.37 | 2.37 | 0.29 | 0.29
2 | ФЕРм08-01-102-01 В ред. пр. № 321 Минрегиона РФ | Шкаф управления и регулирования (Установка дорожного контроллера КДУ 3.2Н) НР, (1453,4 руб.): 95%*0,85 от ФОТ СП, (935,94 руб.): 65%*0,8 от ФОТ | 1 шт | 1 | 475.4 | 140.45 | 193.56 | 10.8 | 475.4 | 140.45 | 193.56 | 10.8 | 14.6 | 14.6 | 0.8 | 0.8
3 | ФЕРм08-03-600-01 В ред. пр. № 321 Минрегиона РФ | Счетчики, устанавливаемые на готовом основании: однофазные НР, (33,73 руб.): 95%*0,85 от ФОТ СП, (21,72 руб.): 65%*0,8 от ФОТ | 1 шт. | 1 | 6.23 | 3.37 | 2.42 | 0.14 | 6.23 | 3.37 | 2.42 | 0.14 | 0.34 | 0.34 | 0.01 | 0.01
4 | ФЕРм08-03-526-01 В ред. пр. № 321 Минрегиона РФ | Автомат одно-, двух-, трехполюсный, устанавливаемый на конструкции: на стене или колонне, на ток до 25 А НР, (285,2 руб.): 95%*0,85 от ФОТ СП, (183,66 руб.): 65%*0,8 от ФОТ | 1 шт. | 2 | 255.97 | 14.84 | 1.13 |  | 511.94 | 29.68 | 2.26 |  | 1.56 | 3.12
5 | ФЕРм08-02-317-03 В ред. пр. № 321 Минрегиона РФ | Светофор сигнальный двухлинзовый (Установка транспортного светофора СКДС12 сб.0) НР, (5499,57 руб.): 95%*0,85 от ФОТ СП, (3541,52 руб.): 65%*0,8 от ФОТ | 1 шт. | 8 | 220.31 | 57.23 | 159.2 | 14.31 | 1762.48 | 457.84 | 1273.6 | 114.48 | 5.45 | 43.6 | 1.06 | 8.48
6 | ФЕРм08-02-317-03 В ред. пр. № 321 Минрегиона РФ | Светофор сигнальный двухлинзовый (Установка пешеходного светофора СКДС12 сб.0-01) НР, (5499,57 руб.): 95%*0,85 от ФОТ СП, (3541,52 руб.): 65%*0,8 от ФОТ | 1 шт. | 8 | 220.31 | 57.23 | 159.2 | 14.31 | 1762.48 | 457.84 | 1273.6 | 114.48 | 5.45 | 43.6 | 1.06 | 8.48
7 | ФЕРм08-02-317-03 В ред. пр. № 321 Минрегиона РФ | Светофор сигнальный двухлинзовый (Установка табло ИВС3) НР, (2749,79 руб.): 95%*0,85 от ФОТ СП, (1770,76 руб.): 65%*0,8 от ФОТ | 1 шт. | 4 | 220.31 | 57.23 | 159.2 | 14.31 | 881.24 | 228.92 | 636.8 | 57.24 | 5.45 | 21.8 | 1.06 | 4.24
8 | ФЕРм10-08-003-07 В ред. пр. № 321 Минрегиона РФ | Устройство оптико-(фото)электрическое: комплект преобразователей (излучатель, фотоприемник)(Установка звукового сопровождения пешеходов УЗС1) НР, (1008,91 руб.): 80%*0,85 от ФОТ СП, (712,17 руб.): 60%*0,8 от ФОТ | 1 компл. | 2 | 71.35 | 62.34 | 0.68 |  | 142.7 | 124.68 | 1.36 |  | 6.48 | 12.96
9 | ФЕРм08-02-305-01 В ред. пр. № 321 Минрегиона РФ | Хомут на опоре НР, (2609,87 руб.): 95%*0,85 от ФОТ СП, (1680,66 руб.): 65%*0,8 от ФОТ | 1 шт. | 40 | 48.02 | 2.2 | 45.78 | 4.59 | 1920.8 | 88 | 1831.2 | 183.6 | 0.24 | 9.6 | 0.34 | 13.6
10 | Калькуляция №1 | Изготовление хомутов для крепления светофоров | шт | 40 | 37.78 |  |  |  | 1511.2
11 | ФЕРм08-02-149-01 В ред. пр. № 321 Минрегиона РФ | Кабель до 35 кВ, подвешиваемый на тросе, масса 1 м кабеля: до 1 кг НР, (27471,41 руб.): 95%*0,85 от ФОТ СП, (17690,57 руб.): 65%*0,8 от ФОТ | 100 м кабеля | 7.5 | 3975.25 | 164.5 | 2360.25 | 216.68 | 29814.38 | 1233.75 | 17701.88 | 1625.1 | 17.1 | 128.25 | 16.44 | 123.3
12 | ФЕРм08-02-148-01 В ред. пр. № 321 Минрегиона РФ | Кабель до 35 кВ в проложенных трубах, блоках и коробах, масса 1 м кабеля: до 1 кг НР, (229,66 руб.): 95%*0,85 от ФОТ СП, (147,89 руб.): 65%*0,8 от ФОТ | 100 м кабеля | 0.15 | 686.83 | 119.29 | 495.79 | 40.07 | 103.02 | 17.89 | 74.37 | 6.01 | 12.4 | 1.86 | 3.39 | 0.51
13 | ФЕРм08-02-471-01 В ред. пр. № 321 Минрегиона РФ | Заземлитель вертикальный из угловой стали размером: 50х50х5 мм НР, (396,48 руб.): 95%*0,85 от ФОТ СП, (255,32 руб.): 65%*0,8 от ФОТ | 10 шт. | 0.4 | 853.77 | 100.58 | 60.15 | 2.57 | 341.51 | 40.23 | 24.06 | 1.03 | 10.7 | 4.28 | 0.19 | 0.08
14 | ФЕРм08-02-472-02 Изм. Прик.Минрег. от 21.12.10 №747 | Заземлитель горизонтальный из стали: полосовой сечением 160 мм2 НР, (183,34 руб.): 95%*0,85 от ФОТ СП, (118,07 руб.): 65%*0,8 от ФОТ | 100 м | 0.12 | 1082.21 | 156.04 | 78.58 | 2.97 | 129.87 | 18.72 | 9.43 | 0.36 | 16.6 | 1.99 | 0.22 | 0.03
15 | ФЕРм08-02-158-04 Изм. Пр. Минрегиона №95 от 04.03.10 | Заделка концевая сухая для контрольного кабеля сечением одной жилы: до 2,5 мм2, количество жил до 4 НР, (1014,74 руб.): 95%*0,85 от ФОТ СП, (653,45 руб.): 65%*0,8 от ФОТ | 1 шт. | 40 | 49.04 | 2.5 | 2.42 | 0.14 | 1961.6 | 100 | 96.8 | 5.6 | 0.26 | 10.4 | 0.01 | 0.4
16 | ФЕРм08-02-144-01 В ред. пр. № 321 Минрегиона РФ | Присоединение к зажимам жил проводов или кабелей сечением: до 2,5 мм2 НР, (2218,58 руб.): 95%*0,85 от ФОТ СП, (1428,68 руб.): 65%*0,8 от ФОТ | 100 шт. | 2 | 117.75 | 115.44 |  |  | 235.5 | 230.88 |  |  | 12 | 24
Раздел 2. Пусконаладочные работы
17 | ФЕРп01-11-028-01 В ред. пр. № 321 Минрегиона РФ | Измерение сопротивления изоляции мегаомметром: кабельных и других линий напряжением до 1 кВ, предназначенных для передачи электроэнергии к распределительным устройствам, щитам, шкафам, коммутационным аппаратам и электропотребителям НР, (168,31 руб.): 65%*0,85 от ФОТ СП, (97,48 руб.): 40%*0,8 от ФОТ | 1 линия | 5 | 5.12 | 5.12 |  |  | 25.6 | 25.6 |  |  | 0.4 | 2
18 | ФЕРп01-11-010-02 В ред. пр. № 321 Минрегиона РФ | Измерение сопротивления растеканию тока: контура с диагональю до 20 м НР, (168,38 руб.): 65%*0,85 от ФОТ СП, (97,52 руб.): 40%*0,8 от ФОТ | 1 измерение | 1 | 25.61 | 25.61 |  |  | 25.61 | 25.61 |  |  | 2 | 2
19 | ФЕРп01-11-013-01 В ред. пр. № 321 Минрегиона РФ | Замер полного сопротивления цепи "фаза-нуль" НР, (126,3 руб.): 65%*0,85 от ФОТ СП, (73,15 руб.): 40%*0,8 от ФОТ | 1 токоприемник | 1 | 19.21 | 19.21 |  |  | 19.21 | 19.21 |  |  | 1.5 | 1.5
Раздел 3. Строительные работы
20 | ФЕР01-02-031-04 В ред. пр. № 253 Минрегиона РФ | Бурение ям глубиной до 2 м бурильно-крановыми машинами: на автомобиле, группа грунтов 2 НР, (176,16 руб.): 80%*0,85 от ФОТ СП, (93,26 руб.): 45%*0,8 от ФОТ | 100 ям | 0.07 | 2416.94 | 118.56 | 2298.38 | 192.44 | 169.19 | 8.3 | 160.89 | 13.47 | 15.2 | 1.06 | 16.59 | 1.16
21 | ФЕР06-01-001-01 В ред. пр. № 253 Минрегиона РФ | Устройство бетонной подготовки НР, (257,13 руб.): 105%*0,85 от ФОТ СП, (149,81 руб.): 65%*0,8 от ФОТ | 100 м3 бетона, бутобетона и железобетона в деле | 0.0147 | 58585.02 | 1404 | 1590.53 | 243 | 861.2 | 20.64 | 23.38 | 3.57 | 180 | 2.65 | 18 | 0.26
22 | ФЕР34-02-025-02 В ред. пр. № 253 Минрегиона РФ | Установка средствами малой механизации опор одинарных м НР, (2293,38 руб.): 100%*0,85 от ФОТ СП, (1403,01 руб.): 65%*0,8 от ФОТ | 1 опора | 7 | 45.12 | 29.96 | 14.78 | 2.43 | 315.84 | 209.72 | 103.46 | 17.01 | 3.34 | 23.38 | 0.18 | 1.26
23 | Калькуляция №2 | Изготовление опор для светофоров ф 108мм | шт | 3 | 618.08 |  |  |  | 1854.24
24 | Калькуляция №3 | Изготовление опор для светофоров ф 159мм | шт | 4 | 1388.9 |  |  |  | 5555.6
25 | ФЕР27-03-008-04 В ред. пр. № 253 Минрегиона РФ | Разборка покрытий и оснований: асфальтобетонных НР, (67,51 руб.): 142%*0,85 от ФОТ СП, (42,51 руб.): 95%*0,8 от ФОТ | 100 м3 конструкций | 0.0024 | 6228.12 | 1494.14 | 4733.98 | 464.51 | 14.95 | 3.59 | 11.36 | 1.11 | 179.8 | 0.43 | 45.63 | 0.11
26 | ФЕР27-03-008-02 В ред. пр. № 253 Минрегиона РФ | Разборка покрытий и оснований: щебеночных НР, (19,83 руб.): 142%*0,85 от ФОТ СП, (12,49 руб.): 95%*0,8 от ФОТ | 100 м3 конструкций | 0.009 | 510.77 | 103.12 | 407.65 | 50.29 | 4.6 | 0.93 | 3.67 | 0.45 | 13.22 | 0.12 | 3.79 | 0.03
27 | ФЕР01-02-057-02 В ред. пр. № 253 Минрегиона РФ | Разработка грунта вручную в траншеях глубиной до 2 м без креплений с откосами, группа грунтов: 2 НР, (408,24 руб.): 80%*0,85 от ФОТ СП, (216,13 руб.): 45%*0,8 от ФОТ | 100 м3 грунта | 0.042 | 1201.2 | 1201.2 |  |  | 50.45 | 50.45 |  |  | 154 | 6.47
28 | ФЕР27-04-001-02 В ред. пр. № 253 Минрегиона РФ | Устройство подстилающих и выравнивающих слоев оснований: из песчано-гравийной смеси, дресвы НР, (54,15 руб.): 142%*0,85 от ФОТ СП, (34,09 руб.): 95%*0,8 от ФОТ | 100 м3 материала основания (в плотном теле) | 0.012 | 2381.84 | 126.07 | 2238.69 | 187.94 | 28.58 | 1.51 | 26.86 | 2.26 | 15.72 | 0.19 | 14.81 | 0.18
29 | ФССЦ-408-0200 Пр. Минрегиона №308 от 28.07.09 | Смесь песчано-гравийная природная | м3 | 1.2 | 60 |  |  |  | 72
30 | ФЕР01-02-061-02 В ред. пр. № 253 Минрегиона РФ | Засыпка вручную траншей, пазух котлованов и ям, группа грунтов: 2 НР, (123,89 руб.): 80%*0,85 от ФОТ СП, (65,59 руб.): 45%*0,8 от ФОТ | 100 м3 грунта | 0.021 | 729 | 729 |  |  | 15.31 | 15.31 |  |  | 97.2 | 2.04
31 | ФЕР27-04-006-01 В ред. пр. № 253 Минрегиона РФ | Устройство оснований толщиной 15 см из щебня фракции 40-70 мм при укатке каменных материалов с пределом прочности на сжатие свыше 68,6 до 98,1 МПа (свыше 700 до 1000 кгс/см2): однослойных НР, (73,4 руб.): 142%*0,85 от ФОТ СП, (46,22 руб.): 95%*0,8 от ФОТ | 1000 м2 основания | 0.006 | 26411.25 | 301.96 | 4365.59 | 550.38 | 158.47 | 1.81 | 26.19 | 3.3 | 36.96 | 0.22 | 41.95 | 0.25
32 | ФЕР27-06-020-01 В ред. пр. № 253 Минрегиона РФ | Устройство покрытия толщиной 4 см из горячих асфальтобетонных смесей плотных мелкозернистых типа АБВ, плотность каменных материалов: 2,5-2,9 т/м3 НР, (108,74 руб.): 142%*0,85 от ФОТ СП, (68,47 руб.): 95%*0,8 от ФОТ | 1000 м2 покрытия | 0.012 | 54732.4 | 368.45 | 2386.22 | 262.54 | 656.79 | 4.42 | 28.63 | 3.15 | 38.3 | 0.46 | 19.08 | 0.23
33 | ФЕР22-01-012-02 В ред. пр. № 253 Минрегиона РФ | Укладка стальных водопроводных труб с пневматическим испытанием диаметром: 76 мм НР, (703,11 руб.): 130%*0,85 от ФОТ СП, (453,05 руб.): 89%*0,8 от ФОТ | 1 км трубопровода | 0.01 | 64790.01 | 4533.3 | 7507.6 | 814.01 | 647.9 | 45.33 | 75.08 | 8.14 | 438 | 4.38 | 74.68 | 0.75
34 | ФЕР22-02-001-03 В ред. пр. № 253 Минрегиона РФ | Нанесение нормальной антикоррозионной битумно-резиновой или битумно-полимерной изоляции на стальные трубопроводы диаметром: 100 мм НР, (161,47 руб.): 130%*0,85 от ФОТ СП, (104,04 руб.): 89%*0,8 от ФОТ | 1 км трубопровода | 0.01 | 4678.26 | 1226.79 | 1072.94 | 1.01 | 46.78 | 12.27 | 10.73 | 0.01 | 129 | 1.29 | 0.1
35 | ФССЦ-101-2378 Пр. Минрегиона №308 от 28.07.09 | Мастика битумно-резиновая изоляционная | т | 0.0146 | 16772.59 |  |  |  | 244.88
36 | ФЕР13-08-001-02 В ред. пр. № 253 Минрегиона РФ | Уплотнение штуцеров шнуровым асбестом: на силикатной замазке (применительно уплотнение кабеля в трубе монтажной пеной) НР, (438,97 руб.): 90%*0,85 от ФОТ СП, (321,34 руб.): 70%*0,8 от ФОТ | 1 шт. | 2 | 57.55 | 23.91 | 1.9 | 0.2 | 115.1 | 47.82 | 3.8 | 0.4 | 2.31 | 4.62 | 0.02 | 0.04
Раздел 4. Установка дорожных знаков
37 | ФЕР27-09-009-02 В ред. пр. № 253 Минрегиона РФ | Установка дорожных знаков на сборных железобетонных фундаментах и металлических стойках массой: от 25 до 50 кг НР, (2559,97 руб.): 142%*0,85 от ФОТ СП, (1611,91 руб.): 95%*0,8 от ФОТ | 1 т стоек | 0.112 | 16529.5 | 1399.2 | 1937.31 | 192.11 | 1851.3 | 156.71 | 216.98 | 21.52 | 165.39 | 18.52 | 14.95 | 1.67
38 | ФЕР27-09-012-01 В ред. пр. № 253 Минрегиона РФ | Установка дорожных знаков на существующих стойках НР, (1775,3 руб.): 142%*0,85 от ФОТ СП, (1117,84 руб.): 95%*0,8 от ФОТ | 100 знаков | 0.21 | 876.04 | 588.57 |  |  | 183.97 | 123.6 |  |  | 69 | 14.49
39 | ФССЦ-101-4306 Пр.Минрегиона №356 от 21.07.11 | Знаки дорожные на оцинкованной подоснове со световозвращающей пленкой | шт. | 25 | 142.43 |  |  |  | 3560.75
Раздел 5. Материалы в текущих ценах
40 | Прайс | Звуковое сопровождение пешеходов УЗС1 | шт | 2 | 2500 |  |  |  | 5000
41 | Прайс | Шкаф контроллера КДУ 3.2Н | шт | 1 | 3000 |  |  |  | 3000
42 | Прайс | Кабель АВВГ 3х4 | м | 350 | 12.29 |  |  |  | 4301.5
43 | Прайс | Кабель АКВВГ10х2,5 | м | 300 | 26.69 |  |  |  | 8007
44 | Прайс | Кабель АКВВГ 14х2,5 | м | 115 | 30.51 |  |  |  | 3508.65
45 | Прайс | Автомат ИЭК ВА 47-29 | шт | 2 | 29.85 |  |  |  | 59.7
46 | Прайс | Счетчик СЕ 101 S6 145М | шт | 1 | 503.08 |  |  |  | 503.08
47 | Прайс | Канат 3.8 | м | 710 | 7.19 |  |  |  | 5104.9
48 | Прайс | Изолятор ИП-1 | шт | 12 | 155 |  |  |  | 1860
49 | Прайс | Лента бандажная | пм | 25 | 55 |  |  |  | 1375
50 | Прайс | Пряжка для закрепления ленты | шт | 50 | 18 |  |  |  | 900
Раздел 6. Оборудование в текущих ценах
51 | Прайс | Контроллер дорожный КДУ 3.2Н | шт | 1 | 27500 |  |  |  | 27500
52 | Прайс | Светофор транспортный светодиодный СКДС12 сб.0 | шт | 8 | 16864.41 |  |  |  | 134915.28
53 | Прайс | Светофор пешеходный светодиодный СКДС12 сб.0-01 | шт | 8 | 11355.93 |  |  |  | 90847.44
54 | Прайс | Табло обратного отсчета времени ИВС3 | шт | 4 | 13474.58 |  |  |  | 53898.32
Итого прямые затраты по смете в ценах 2001г. | [8 empty] | 398891.4 | 3968.59 | 23857.72 | 2196.39 |  | 408.59 |  | 166.16
Итого прямые затраты по смете с учетом коэффициентов к итогам | [8 empty] | 681501.33 | 47226.22 | 138136.19 | 26137.04 |  | 408.59 |  | 166.16
Накладные расходы | [8 empty] | 60594.75
Сметная прибыль | [8 empty] | 38854.84
Итоги по смете:
Итоги по Строительным работам
Земляные работы, выполняемые по другим видам работ (подготовительным, сопутствующим, укрепительным):
Итого Поз. 20 | [8 empty] | 169.19 | 8.3 | 160.89 | 13.47 |  | 1.06 |  | 1.16
Всего с учетом "пересчет в цены 2 кв.2012 ОЗП=11,9; ЭМ=5,79; ЗПМ=11,9; МАТ=5,13" | [8 empty] | 1030.32 | 98.77 | 931.55 | 160.29 |  | 1.06 |  | 1.16
Накладные расходы 80%*0,85 ФОТ (от 259,06) | [8 empty] | 176.16
Сметная прибыль 45%*0,8 ФОТ (от 259,06) | [8 empty] | 93.26
Итого c накладными и см. прибылью | [8 empty] | 1299.74 |  |  |  |  | 1.06 |  | 1.16
Бетонные и железобетонные монолитные конструкции в промышленном строительстве:
Итого Поз. 21 | [8 empty] | 861.2 | 20.64 | 23.38 | 3.57 |  | 2.65 |  | 0.26
Всего с учетом "пересчет в цены 2 кв.2012 ОЗП=11,9; ЭМ=5,79; ЗПМ=11,9; МАТ=5,13" | [8 empty] | 4573.12 | 245.62 | 135.37 | 42.48 |  | 2.65 |  | 0.26
Накладные расходы 105%*0,85 ФОТ (от 288,10) | [8 empty] | 257.13
Сметная прибыль 65%*0,8 ФОТ (от 288,10) | [8 empty] | 149.81
Итого c накладными и см. прибылью | [8 empty] | 4980.06 |  |  |  |  | 2.65 |  | 0.26
Прокладка и монтаж сетей связи:
Итого Поз. 22-24 | [8 empty] | 7725.68 | 209.72 | 103.46 | 17.01 |  | 23.38 |  | 1.26
Всего с учетом "пересчет в цены 2 кв.2012 ОЗП=11,9; ЭМ=5,79; ЗПМ=11,9; МАТ=5,13" | [8 empty] | 41120.83 | 2495.67 | 599.03 | 202.42 |  | 23.38 |  | 1.26
Накладные расходы 100%*0,85 ФОТ (от 2 698,09) | [8 empty] | 2293.38
Сметная прибыль 65%*0,8 ФОТ (от 2 698,09) | [8 empty] | 1403.01
Итого c накладными и см. прибылью | [8 empty] | 44817.22 |  |  |  |  | 23.38 |  | 1.26
Автомобильные дороги:
Итого Поз. 25-26, 28-29, 31-32, 37-39 | [8 empty] | 6531.41 | 292.57 | 313.69 | 31.79 |  | 34.43 |  | 2.47
Всего с учетом "пересчет в цены 2 кв.2012 ОЗП=11,9; ЭМ=5,79; ЗПМ=11,9; МАТ=5,13" | [8 empty] | 35693.87 | 3481.58 | 1816.27 | 378.3 |  | 34.43 |  | 2.47
Накладные расходы 142%*0,85 ФОТ (от 3 859,88) | [8 empty] | 4658.88
Сметная прибыль 95%*0,8 ФОТ (от 3 859,88) | [8 empty] | 2933.51
Итого c накладными и см. прибылью | [8 empty] | 43286.26 |  |  |  |  | 34.43 |  | 2.47
Земляные работы, выполняемые ручным способом:
Итого Поз. 27, 30 | [8 empty] | 65.76 | 65.76 |  |  |  | 8.51
Всего с учетом "пересчет в цены 2 кв.2012 ОЗП=11,9; ЭМ=5,79; ЗПМ=11,9; МАТ=5,13" | [8 empty] | 782.54 | 782.54 |  |  |  | 8.51
Накладные расходы 80%*0,85 ФОТ (от 782,54) | [8 empty] | 532.13
Сметная прибыль 45%*0,8 ФОТ (от 782,54) | [8 empty] | 281.71
Итого c накладными и см. прибылью | [8 empty] | 1596.38 |  |  |  |  | 8.51
Наружные сети водопровода, канализации, теплоснабжения, газопровода:
Итого Поз. 33-35 | [8 empty] | 939.56 | 57.6 | 85.81 | 8.15 |  | 5.67 |  | 0.75
Всего с учетом "пересчет в цены 2 кв.2012 ОЗП=11,9; ЭМ=5,79; ЗПМ=11,9; МАТ=5,13" | [8 empty] | 5266.53 | 685.44 | 496.84 | 96.99 |  | 5.67 |  | 0.75
Накладные расходы 130%*0,85 ФОТ (от 782,43) | [8 empty] | 864.59
Сметная прибыль 89%*0,8 ФОТ (от 782,43) | [8 empty] | 557.09
Итого c накладными и см. прибылью | [8 empty] | 6688.21 |  |  |  |  | 5.67 |  | 0.75
Защита строительных конструкций и оборудования от коррозии:
Итого Поз. 36 | [8 empty] | 115.1 | 47.82 | 3.8 | 0.4 |  | 4.62 |  | 0.04
Всего с учетом "пересчет в цены 2 кв.2012 ОЗП=11,9; ЭМ=5,79; ЗПМ=11,9; МАТ=5,13" | [8 empty] | 916.71 | 569.06 | 22 | 4.76 |  | 4.62 |  | 0.04
Накладные расходы 90%*0,85 ФОТ (от 573,82) | [8 empty] | 438.97
Сметная прибыль 70%*0,8 ФОТ (от 573,82) | [8 empty] | 321.34
Итого c накладными и см. прибылью | [8 empty] | 1677.02 |  |  |  |  | 4.62 |  | 0.04
Материалы:
Итого Поз. 40-50 | [8 empty] | 33619.83
Итого | [8 empty] | 137964.72 |  |  |  |  | 80.32 |  | 5.94
Итоги по Монтажным работам
Электромонтажные работы на других объектах:
Итого Поз. 1-7, 9-16 | [8 empty] | 41489.51 | 3071.08 | 23165.33 | 2122 |  | 309.81 |  | 160.22
Всего с учетом "пересчет в цены 2 кв.2012 ОЗП=11,9; ЭМ=5,79; ЗПМ=11,9; МАТ=5,13" | [8 empty] | 248921.51 | 36545.85 | 134127.26 | 25251.8 |  | 309.81 |  | 160.22
Накладные расходы 95%*0,85 ФОТ (от 61 797,65) | [8 empty] | 49901.6
Сметная прибыль 65%*0,8 ФОТ (от 61 797,65) | [8 empty] | 32134.78
Итого c накладными и см. прибылью | [8 empty] | 330957.89 |  |  |  |  | 309.81 |  | 160.22
Монтаж оборудования:
Итого Поз. 8 | [8 empty] | 142.7 | 124.68 | 1.36 |  |  | 12.96
Всего с учетом "пересчет в цены 2 кв.2012 ОЗП=11,9; ЭМ=5,79; ЗПМ=11,9; МАТ=5,13" | [8 empty] | 1577.03 | 1483.69 | 7.87 |  |  | 12.96
Накладные расходы 80%*0,85 ФОТ (от 1 483,69) | [8 empty] | 1008.91
Сметная прибыль 60%*0,8 ФОТ (от 1 483,69) | [8 empty] | 712.17
Итого c накладными и см. прибылью | [8 empty] | 3298.11 |  |  |  |  | 12.96
Итого | [8 empty] | 334256 |  |  |  |  | 322.77 |  | 160.22
Итоги по Оборудованию
Оборудование:
Итого Поз. 51-54 | [8 empty] | 307161.04
Итого | [8 empty] | 307161.04
Итоги по Прочим затратам
Пусконаладочные работы: 'вхолостую' - 80%, 'под нагрузкой' - 20%:
Итого Поз. 17-19 | [8 empty] | 70.42 | 70.42 |  |  |  | 5.5
Всего с учетом "ПНР ПЗ=11,9 (ОЗП=11,9; ЭМ=11,9; ЗПМ=11,9; МАТ=11,9)" | [8 empty] | 838 | 838 |  |  |  | 5.5
Накладные расходы 65%*0,85 ФОТ (от 838,00) | [8 empty] | 463
Сметная прибыль 40%*0,8 ФОТ (от 838,00) | [8 empty] | 268.16
Итого c накладными и см. прибылью | [8 empty] | 1569.16 |  |  |  |  | 5.5
Итого | [8 empty] | 1569.16 |  |  |  |  | 5.5
Итого | [8 empty] | 780950.92 |  |  |  |  | 408.59 |  | 166.16
В том числе:
Материалы | [8 empty] | 188977.88
Машины и механизмы | [8 empty] | 138136.19
ФОТ | [8 empty] | 73363.26
Оборудование | [8 empty] | 307161.04
Накладные расходы | [8 empty] | 60594.75
Сметная прибыль | [8 empty] | 38854.84
НДС 18% | [8 empty] | 140571.17
ВСЕГО по смете | [8 empty] | 921522.09 |  |  |  |  | 408.59 |  | 166.16
Составил: Л.Г.Бушуева
Проверил: