## Локальная смета
СОГЛАСОВАНО: | [11 empty] | УТВЕРЖДАЮ:
_________________ | [11 empty] | _________________
" _____ " ________________ 2012 г. | [11 empty] | "____" ______________2012 г.
МБОУ "СОШ №80" по адресу: г.Пермь, ул.Маршала Толбухина,33
(наименование стройки)
ЛОКАЛЬНЫЙ СМЕТНЫЙ РАСЧЕТ №
(локальная смета)
|  | на | Ремонт кровли трехэтажного здания МБОУ "СОШ №80" по ул.Маршала Толбухина,33
(наименование работ и затрат, наименование объекта)
Основание: Рабочий проект ООО "СК "ПОЛЯРИС" шифр: 01-12-АС.Кор
|  |  | Сметная стоимость строительных работ _______________________________________________________________________________________________ | [5 empty] | ___________________________6373746,46 |  | руб.
|  |  | Средства на оплату труда _______________________________________________________________________________________________ | [5 empty] | ___________________________831972,56 |  | руб.
|  |  | Сметная трудоемкость _______________________________________________________________________________________________ | [5 empty] | _______________________________________________________________________________________________7830,04 |  | чел.час
Составлен(а) в текущих (прогнозных) ценах по состоянию на 2-й квартал 2012г.
№ пп | Обосно- вание | Наименование | Ед. изм. | Кол. | Стоимость единицы, руб. |  |  |  | Общая стоимость, руб. |  |  |  | Т/з осн. раб.на ед. | Т/з осн. раб. Всего | Т/з мех. на ед. | Т/з мех. Всего
[5 empty] | Всего | В том числе |  |  | Всего | В том числе
[6 empty] | Осн.З/п | Эк.Маш | З/пМех |  | Осн.З/п | Эк.Маш | З/пМех
1 | 2 | 3 | 4 | 5 | 6 | 7 | 8 | 9 | 10 | 11 | 12 | 13 | 14 | 15 | 16 | 17
Раздел 1. Ремонт рулонной плоской кровли в осях 1-3/А-И; 13-14/А-И.
Демонтажные работы.
1 | ФЕР12-01-014-02 Пр. Минрегион от 17.11.08 № 253 | Разборка утепления покрытий: керамзитом КОЭФ. К ПОЗИЦИИ: Демонтаж (разборка) другие виды работ ОЗП=0,6; ЭМ=0,6 к расх.; ЗПМ=0,6; МАТ=0 к расх.; ТЗ=0,6; ТЗМ=0,6 | 1 м3 утеплителя | 199,7 округл(739,7*0,27; 1) | 32.33 | 14.23 | 18.1 | 2.3 | 6456.3 | 2841.73 | 3614.57 | 459.31 | 1.824 | 364.25 | 0.204 | 40.74
2 | ФЕР12-01-017-01 Пр. Минрегион от 17.11.08 № 253 | Разборка выравнивающих стяжек: цементно-песчаных толщиной 15 мм КОЭФ. К ПОЗИЦИИ: Демонтаж (разборка) другие виды работ ОЗП=0,6; ЭМ=0,6 к расх.; ЗПМ=0,6; МАТ=0 к расх.; ТЗ=0,6; ТЗМ=0,6 | 100 м2 стяжки | 7.397 | 276.11 | 141.11 | 135 | 13.12 | 2042.39 | 1043.79 | 998.6 | 97.05 | 16.332 | 120.81 | 1.164 | 8.61
3 | ФЕР12-01-017-02 Пр. Минрегион от 17.11.08 № 253 | Разборка выравнивающих стяжек: на каждый 1 мм изменения толщины добавлять или исключать к расценке 12-01-017-01 КОЭФ. К ПОЗИЦИИ: Демонтаж (разборка) другие виды работ ОЗП=0,6; ЭМ=0,6 к расх.; ЗПМ=0,6; МАТ=0 к расх.; ТЗ=0,6; ТЗМ=0,6; Толщиной 60мм (60-15)/1 ПЗ=45 (ОЗП=45; ЭМ=45 к расх.; ЗПМ=45; МАТ=45 к расх.; ТЗ=45; ТЗМ=45) | 100 м2 стяжки | 7.397 | 305.1 | 233.28 | 71.82 | 9.18 | 2256.82 | 1725.57 | 531.25 | 67.9 | 27 | 199.72 | 0.81 | 5.99
4 | ФЕР46-04-008-01 Пр. Минрегион от 17.11.08 № 253 | Разборка покрытий кровель: из рулонных материалов | 100 м2 покрытия | 7.397 | 153.59 | 112.16 | 41.43 |  | 1136.11 | 829.65 | 306.46 |  | 14.38 | 106.37
Устройство кровли.
5 | ФЕР12-01-015-03 Пр. Минрегион от 17.11.08 № 253 | Устройство пароизоляции: прокладочной в один слой 269,81 = 951,81 - 110 x 6,20 | 100 м2 изолируемой поверхности | 7,397 739,7/100 | 269.81 | 68.52 | 31.79 | 1.76 | 1995.78 | 506.84 | 235.15 | 13.02 | 7.84 | 57.99 | 0.13 | 0.96
Уд | 1. 101-0856 | Рубероид кровельный с пылевидной посыпкой марки РКП-350б | м2 | 110 813,7 | 6.2 |  |  |  | 5044.94
6 | Прайс | Материал гидроизоляционный Изоспан D Формулы цены единицы: ПЗ=20/1,18/3,16*1,045*1,02 МАТ=20/1,18/3,16*1,045*1,02 | м2 | 813.7 | 5,72 20/1,18/3,16*1,045*1,02 |  |  |  | 4654.36
7 | ФЕР12-01-013-03 Пр. Минрегион от 17.11.08 № 253 | Утепление покрытий плитами: из минеральной ваты или перлита на битумной мастике в один слой КОЭФ. К ПОЗИЦИИ: МАТ=0 к расх. | 100 м2 утепляемого покрытия | 7,397 739,7/100 | 565.34 | 433.09 | 132.25 | 7.43 | 4181.82 | 3203.57 | 978.25 | 54.96 | 45.54 | 336.86 | 0.55 | 4.07
8 | ФССЦ-104-0506 И2-Пр. Минрегион от 15.12.10 №656 | Плиты минераловатные "Флор Баттс" ROCKWOOL (толщиной 200мм) | м3 | 152,38 округл(739,7*0,2*1,03;2) | 910.22 |  |  |  | 138699.32
9 | ФЕР11-01-011-03 И4-Пр. Минрегион от 13.07.11 №339 | Устройство стяжек: бетонных толщиной 20 мм 367,66 = 1 591,66 - 2,04 x 600,00 | 100 м2 стяжки | 7,397 739,7/100 | 367.66 | 317.07 | 42.05 | 14.73 | 2719.58 | 2345.37 | 311.04 | 108.96 | 40.65 | 300.69 | 1.27 | 9.39
Уд | 1. 401-0085 | Бетон тяжелый, крупность заполнителя 10 мм, класс В12,5 (М150) | м3 | 2,04 15,09 | 600 |  |  |  | 9054
10 | ФЕР11-01-011-04 И4-Пр. Минрегион от 13.07.11 №339 | Устройство стяжек: на каждые 5 мм изменения толщины стяжки добавлять или исключать к расценке 11-01-011-03 11,62 = 317,62 - 0,51 x 600,00 КОЭФ. К ПОЗИЦИИ: Толщиной 60мм (60-20)/5 ПЗ=8 (ОЗП=8; ЭМ=8 к расх.; ЗПМ=8; МАТ=8 к расх.; ТЗ=8; ТЗМ=8) | 100 м2 стяжки | 7,397 739,7/100 | 92.96 | 31.2 | 61.76 | 19.52 | 687.63 | 230.79 | 456.84 | 144.39 | 4 | 29.59 | 1.68 | 12.43
Уд | 1. 401-0085 | Бетон тяжелый, крупность заполнителя 10 мм, класс В12,5 (М150) | м3 | 4,08 30,18 | 600 |  |  |  | 18108
11 | ФССЦ-401-0087 Пр. Минрегион от 28.07.09 № 308 | Бетон тяжелый, крупность заполнителя 10 мм, класс В20 (М250) | м3 | 45,27 15,09+30,18 | 695.01 |  |  |  | 31463.1
12 | ФЕР12-01-016-02 Пр. Минрегион от 17.11.08 № 253 | Огрунтовка оснований из бетона или раствора под водоизоляционный кровельный ковер: готовой эмульсией битумной | 100 м2 кровли | 7.397 | 117.96 | 24.47 | 3.49 |  | 872.55 | 181 | 25.82 |  | 2.8 | 20.71
13 | ФЕР12-01-002-09 И1-Пр. Минрегион от 27.02.10 №81 | Устройство кровель плоских из наплавляемых материалов: в два слоя 359,81 = 9 969,33 - 114 x 45,20 - 116 x 38,42 | 100 м2 кровли | 7.397 | 359.81 | 134.98 | 42.5 | 2.7 | 2661.51 | 998.45 | 314.37 | 19.97 | 14.36 | 106.22 | 0.2 | 1.48
Уд | 1. 101-1961 | Материалы рулонные кровельные для верхнего слоя, изопласт ЭКП-4.5 | м2 | 114 843,3 | 45.2 |  |  |  | 38117.16
Уд | 2. 101-1962 | Материалы рулонные кровельные для нижних слоев, изопласт ЭПП-4 | м2 | 116 858,1 | 38.42 |  |  |  | 32968.2
14 | ФССЦ-101-5090 И3-Пр. Минрегион от 27.07.11 №356 | Бикрост ХКП | м2 | 843.3 | 12.58 |  |  |  | 10608.71
15 | ФССЦ-101-3336 И3-Пр. Минрегион от 27.07.11 №356 | Бикрост ХПП | м2 | 858.1 | 9.57 |  |  |  | 8212.02
16 | ФЕР12-01-004-04 Пр. Минрегион от 17.11.08 № 253 | Устройство примыканий кровель из наплавляемых материалов к стенам и парапетам высотой: до 600 мм без фартуков | 100 м примыканий | 0.6 | 12274.64 | 325.89 | 95.39 | 9.59 | 7364.78 | 195.53 | 57.23 | 5.75 | 35.5 | 21.3 | 0.71 | 0.43
17 | ФЕР12-01-010-01 Пр. Минрегион от 17.11.08 № 253 | Устройство мелких покрытий (брандмауэры, парапеты, свесы и т.п.) из листовой оцинкованной стали (парапет) | 100 м2 покрытия | 0,44 44/100 | 9875.72 | 961.76 | 23.38 | 2.7 | 4345.32 | 423.17 | 10.29 | 1.19 | 112.75 | 49.61 | 0.2 | 0.09
По узлу 11.
18 | ФЕР10-01-010-01 Пр. Минрегион от 17.11.08 № 253 Прим. | Установка элементов каркаса: из брусьев (БК1; БК; БК3) | 1 м3 древесины в конструкции | 1 0,6+0,3+0,1 | 2411.06 | 188.55 | 33.51 |  | 2411.06 | 188.55 | 33.51 |  | 22.5 | 22.5
19 | ФЕРр58-12-1 И3-Пр. Минрегион от 25.07.11 №358 | Устройство обрешетки сплошной из досок (настил НС1) | 100 м2 | 0,44 1,1/0,025/100 | 2492.19 | 252.73 | 40.78 | 5.1 | 1096.56 | 111.2 | 17.94 | 2.24 | 31.83 | 14.01 | 0.44 | 0.19
20 | ФЕР12-01-010-01 Пр. Минрегион от 17.11.08 № 253 | Устройство мелких покрытий (брандмауэры, парапеты, свесы и т.п.) из листовой оцинкованной стали (металлический фартук) | 100 м2 покрытия | 0,362 36,2/100 | 9875.72 | 961.76 | 23.38 | 2.7 | 3575.01 | 348.16 | 8.46 | 0.98 | 112.75 | 40.82 | 0.2 | 0.07
21 | ФЕР12-01-002-10 И1-Пр. Минрегион от 27.02.10 №81 Прим. | Дополнительный слой рулонного ковра (шириной 1000мм) 193,84 = 5 437,04 - 116 x 45,20 | 100 м2 кровли | 0,6 30*2*1/100 | 193.84 | 79.34 | 23.03 | 1.49 | 116.3 | 47.6 | 13.82 | 0.89 | 8.44 | 5.06 | 0.11 | 0.07
Уд | 1. 101-1961 | Материалы рулонные кровельные для верхнего слоя, изопласт ЭКП-4.5 | м2 | 116 69,6 | 45.2 |  |  |  | 3145.92
22 | ФЕР12-01-002-10 И1-Пр. Минрегион от 27.02.10 №81 Прим. | Дополнительный слой рулонного ковра (шириной 1500мм) 193,84 = 5 437,04 - 116 x 45,20 | 100 м2 кровли | 0,9 30*2*1,5/100 | 193.84 | 79.34 | 23.03 | 1.49 | 174.46 | 71.41 | 20.73 | 1.34 | 8.44 | 7.6 | 0.11 | 0.1
Уд | 1. 101-1961 | Материалы рулонные кровельные для верхнего слоя, изопласт ЭКП-4.5 | м2 | 116 104,4 | 45.2 |  |  |  | 4718.88
23 | ФССЦ-101-3336 И3-Пр. Минрегион от 27.07.11 №356 | Бикрост ХПП | м2 | 174 69,6+104,4 | 9.57 |  |  |  | 1665.18
24 | ФЕР06-01-005-01 Пр. Минрегион от 17.11.08 № 253 Прим. | Устройство бетонных фундаментов общего назначения объемом: до 5 м3 (бетонные блоки 600х300х200) 11 194,42 = 68 314,42 - 102 x 560,00 | 100 м3 бетона и железобетона в деле | 0,01872 0,036*52/100 | 11194.42 | 3733.23 | 3546.1 | 465.79 | 209.56 | 69.89 | 66.38 | 8.72 | 441.28 | 8.26 | 34.58 | 0.65
Уд | 1. 401-0023 | Бетон тяжелый, крупность заполнителя более 40 мм, класс В7,5 (М 100) | м3 | 102 1,909 | 560 |  |  |  | 1069.04
25 | ФССЦ-401-0026 Пр. Минрегион от 28.07.09 № 308 | Бетон тяжелый, крупность заполнителя более 40 мм, класс В15 (М200) | м3 | 1.909 | 600 |  |  |  | 1145.4
26 | ФЕР12-01-012-01 Пр. Минрегион от 17.11.08 № 253 | Ограждение кровель перилами (ОГ2) | 100 м ограждения | 0,6 60/100 | 3147.39 | 59.1 | 55.38 | 3.92 | 1888.43 | 35.46 | 33.23 | 2.35 | 6.67 | 4 | 0.29 | 0.17
Итого по разделу 1 Ремонт рулонной плоской кровли в осях 1-3/А-И; 13-14/А-И. | [8 empty] | 1190253 |  |  |  |  | 1816.37 |  | 85.44
Раздел 2. Ремонт скатной кровли в осях 2-13/Д-Н.
Демонтажные работы.
27 | ФЕРр58-17-3 И4-Пр. Минрегион от 14.05.12 №197 | Разборка покрытий кровель: из волнистых и полуволнистых асбестоцементных листов | 100 м2 покрытия кровли | 15,8 1580/100 | 78.91 | 78.33 | 0.58 |  | 1246.78 | 1237.62 | 9.16 |  | 10.12 | 159.9
28 | ФЕРр58-1-1 Пр. Минрегион от 13.10.08 № 207 | Разборка деревянных элементов конструкций крыш: обрешетки из брусков с прозорами | 100 м2 кровли | 15,8 1580/100 | 160.11 | 120.37 | 39.74 | 6.21 | 2529.74 | 1901.85 | 627.89 | 98.12 | 15.16 | 239.53 | 0.46 | 7.27
29 | ФЕРр58-1-2 Пр. Минрегион от 13.10.08 № 207 | Разборка деревянных элементов конструкций крыш: стропил со стойками и подкосами из досок | 100 м2 кровли | 15,8 1580/100 | 208.54 | 183.48 | 25.06 | 3.92 | 3294.93 | 2898.98 | 395.95 | 61.94 | 22.68 | 358.34 | 0.29 | 4.58
30 | ФЕРр58-4-1 Пр. Минрегион от 13.10.08 № 207 | Разборка парапетных решеток | 100 м парапетных решеток | 2,424 242,4/100 | 118.1 | 116.48 | 1.62 |  | 286.27 | 282.35 | 3.92 |  | 14.8 | 35.88
31 | ФЕРр58-2-1 Пр. Минрегион от 13.10.08 № 207 | Разборка слуховых окон: прямоугольных двускатных | 100 окон | 0.05 | 2720.29 | 2709.92 | 10.37 |  | 136.01 | 135.5 | 0.51 |  | 341.3 | 17.07
32 | ФЕР46-04-001-04 Пр. Минрегион от 17.11.08 № 253 | Разборка: кирпичных стен | 1 м3 | 19,74 (4,24+15,5) | 191.54 | 73.01 | 118.53 | 11.57 | 3781 | 1441.22 | 2339.78 | 228.39 | 8.24 | 162.66 | 1.15 | 22.7
Устройство кровли.
33 | ФЕР06-01-035-01 Пр. Минрегион от 17.11.08 № 253 | Устройство поясов: в опалубке 92 453,00 = 163 078,00 - 12,5 x 5 650,00 | 100 м3 железобетона в деле | 0,155 15,5/100 | 92453 | 9115.85 | 8051.09 | 958.87 | 14330.22 | 1412.96 | 1247.92 | 148.62 | 1016.26 | 157.52 | 71.08 | 11.02
Уд | 1. 204-0100 | Горячекатаная арматурная сталь класса А-I, А-II, А-III | т | 12,5 1,938 | 5650 |  |  |  | 10949.7
34 | ФССЦ-204-0022 Пр. Минрегион от 28.07.09 № 308 | Горячекатаная арматурная сталь периодического профиля класса А-III, диаметром 12 мм | т | 0.9 | 7997.23 |  |  |  | 7197.51
35 | ФЕР06-01-015-07 Пр. Минрегион от 17.11.08 № 253 | Установка закладных деталей весом: до 4 кг | 1 т | 0,01413 1,57*9/1000 | 8792.59 | 1957.49 | 35.1 | 2.03 | 124.24 | 27.66 | 0.5 | 0.03 | 215.82 | 3.05 | 0.15
36 | ФЕР07-05-007-03 Пр. Минрегион от 17.11.08 № 253 Прим. | Укладка балок перекрытий массой: до 1 т (металлические Б1; Б2; Б3; Б4; Б5; Б6; Б7; Б8; Б9) | 100 шт. сборных конструкций | 0,15 15/100 | 4440.28 | 1299.98 | 2947.97 | 460.62 | 666.04 | 195 | 442.2 | 69.09 | 141.61 | 21.24 | 34.12 | 5.12
37 | ФССЦ-201-0756 Пр. Минрегион от 28.07.09 № 308 | Отдельные конструктивные элементы зданий и сооружений с преобладанием горячекатаных профилей, средняя масса сборочной единицы от 0,1 до 0,5 т | т | 2,7355 2735,5/1000 | 7712 |  |  |  | 21096.18
38 | ФЕР13-03-002-04 Пр. Минрегион от 17.11.08 № 253 | Огрунтовка металлических поверхностей за один раз: грунтовкой ГФ-021 | 100 м2 окрашиваемой поверхности | 0.865 | 268.7 | 56.55 | 9.43 | 0.1 | 232.43 | 48.92 | 8.16 | 0.09 | 5.31 | 4.59 | 0.01 | 0.01
39 | ТЕР26-02-002-03 Распоряж. Правит. Пермского края от 20.01.10 №9-рп | Огнезащитное покрытие несущих металлоконструкций балок перекрытий, покрытий и ферм составом с пределом огнестойкости 1,0 час (при толщине сухого слоя 1,8мм) 7 200,06 = 85 867,21 - 0,013 x 11 626,62 - 2160 x 36,35 | 100 м2 обрабатываемой поверхности | 0.865 | 7200.06 | 3347.56 | 3827.65 |  | 6228.05 | 2895.64 | 3310.92 |  | 269.53 | 233.14
Уд | 1. 101-2472 | Растворитель марки № 646 | т | 0,013 0,0112 | 11626.62 |  |  |  | 130.22
Уд | 2. 113-0503 | Состав огнезащитный «Файрекс-400» | кг | 2160 1868 | 36.35 |  |  |  | 67901.8
40 | Прайс | Огнезащита Стабитерм-207 Формулы цены единицы: ПЗ=292/1,18/3,16*1,045*1,02 МАТ=292/1,18/3,16*1,045*1,02 | кг | 216,25 86,5*2,5 | 83,47 292/1,18/3,16*1,045*1,02 |  |  |  | 18050.39
41 | ФЕР46-01-007-01 Пр. Минрегион от 17.11.08 № 253 Прим. | Усиление опорной площади кирпичного столбика по оси "К" (л.АС-14) | 1 т | 0,06425 64,25/1000 | 1058.49 | 433.84 | 449.76 | 42.66 | 68.01 | 27.87 | 28.9 | 2.74 | 46.7 | 3 | 3.16 | 0.2
42 | ФЕР13-03-002-04 Пр. Минрегион от 17.11.08 № 253 | Огрунтовка металлических поверхностей за один раз: грунтовкой ГФ-021 | 100 м2 окрашиваемой поверхности | 0,021 2,1/100 | 268.7 | 56.55 | 9.43 | 0.1 | 5.64 | 1.19 | 0.2 |  | 5.31 | 0.11 | 0.01
43 | ФЕР13-03-004-26 Пр. Минрегион от 17.11.08 № 253 | Окраска металлических огрунтованных поверхностей: эмалью ПФ-115 КОЭФ. К ПОЗИЦИИ: За 2 раза ПЗ=2 (ОЗП=2; ЭМ=2 к расх.; ЗПМ=2; МАТ=2 к расх.; ТЗ=2; ТЗМ=2) | 100 м2 окрашиваемой поверхности | 0,021 2,1/100 | 644.48 | 69.48 | 12.44 | 0.2 | 13.53 | 1.46 | 0.26 |  | 7.66 | 0.16 | 0.02
44 | ФЕРр53-20-1 Пр. Минрегион от 13.10.08 № 207 | Кладка отдельных участков из кирпича: наружных простых стен (восстановление кирпичной кладки в местах опирания существующих ферм, устройство кирпичных столбиков) | 100 м3 кладки | 0,14231 (14,2+0,031)/100 | 89275.4 | 4717.94 | 3369.6 | 526.5 | 12704.78 | 671.41 | 479.53 | 74.93 | 563 | 80.12 | 39 | 5.55
45 | ФЕР46-01-008-02 Пр. Минрегион от 17.11.08 № 253 | Обетонирование восстанавливающим составом типа "СКРЕПА 500": балок (в осях И-К) | 1 м3 | 0.13 | 1184.11 | 190.63 | 38.21 | 1.62 | 153.93 | 24.78 | 4.97 | 0.21 | 22.94 | 2.98 | 0.12 | 0.02
46 | ФЕР10-01-002-01 Пр. Минрегион от 17.11.08 № 253 | Установка стропил | 1 м3 древесины в конструкции | 87.5 | 2300.67 | 200.19 | 38.22 | 2.03 | 201308.63 | 17516.63 | 3344.25 | 177.63 | 24.09 | 2107.88 | 0.15 | 13.13
47 | ФЕР10-01-003-01 Пр. Минрегион от 17.11.08 № 253 | Устройство слуховых окон | 1 слуховое окно | 5 | 378.81 | 56.55 | 22.06 | 1.49 | 1894.05 | 282.75 | 110.3 | 7.45 | 6.63 | 33.15 | 0.11 | 0.55
48 | ФССЦ-203-0251 Пр. Минрегион от 28.07.09 № 308 | Створки оконные для жилых зданий площадь 0,3-0,4 м2 | м2 | -1,25 -2,5/2 | 151.4 |  |  |  | -189.25
49 | ФССЦ-203-0177 Пр. Минрегион от 28.07.09 № 308 Прим. | Створки неоткрывающиеся (глухие) одинарной конструкции с жалюзийной решеткой | м2 | 1.25 | 421.8 |  |  |  | 527.25
50 | ФССЦ-101-0959 Пр. Минрегион от 28.07.09 № 308 | Завертка состоящая из планки запорной и ручки из алюминиевого профиля | компл. | 5 | 9.9 |  |  |  | 49.5
51 | ФЕР15-05-001-03 Пр. Минрегион от 17.11.08 № 253 | Остекление оконным стеклом окон: с одинарным переплетом | 100 м2 площади проемов по наружному обводу коробок | 0,0125 1,25/100 | 1951.91 | 207.28 | 37.34 | 2.43 | 24.4 | 2.59 | 0.47 | 0.03 | 24.3 | 0.3 | 0.18
52 | ФЕР15-04-024-05 И4-Пр. Минрегион от 13.07.11 №339 | Простая окраска масляными составами по дереву: заполнений оконных проемов | 100 м2 окрашиваемой поверхности | 0,04625 (1,25*1,2+1,25*2,5)/100 | 928.13 | 389.37 | 3.8 | 0.12 | 42.93 | 18.01 | 0.18 | 0.01 | 44.55 | 2.06 | 0.01
53 | ФЕРр58-12-2 И3-Пр. Минрегион от 25.07.11 №358 | Устройство обрешетки с прозорами из досок и брусков под кровлю: из листовой стали | 100 м2 | 15,8 1580/100 | 1766.82 | 169.52 | 26.57 | 3.71 | 27915.76 | 2678.42 | 419.81 | 58.62 | 21.35 | 337.33 | 0.32 | 5.06
54 | ФЕР11-01-050-01 И4-Пр. Минрегион от 13.07.11 №339 Прим. | Ветрозащита Изоспан D 31,17 = 1 523,23 - 122,4 x 12,19 | 100 м2 поверхности | 15,8 1580/100 | 31.17 | 29.43 | 1.74 |  | 492.49 | 465 | 27.49 |  | 3.45 | 54.51
Уд | 1. 113-0324 | Пленка полиэтиленовая толщиной 0,2-0,5 мм | м2 | 122,4 1934 | 12.19 |  |  |  | 23575.46
55 | Прайс | Материал гидроизоляционный Изоспан D Формулы цены единицы: ПЗ=20/1,18/3,16*1,045*1,02 МАТ=20/1,18/3,16*1,045*1,02 | м2 | 1934 | 5,72 20/1,18/3,16*1,045*1,02 |  |  |  | 11062.48
56 | ФЕР46-02-005-04 Пр. Минрегион от 17.11.08 № 253 | Монтаж: профилированного настила | 1 т монтируемых конструкций | 13,114 1580*8,3/1000 | 480.37 | 191.81 | 189.3 | 15.97 | 6299.57 | 2515.4 | 2482.48 | 209.43 | 22.2 | 291.13 | 1.15 | 15.08
57 | ФССЦ-101-3845 Пр. Минрегион от 28.07.09 № 308 | Профилированный лист оцинкованный НС44-1000-0,7 | т | 13,50742 1580*8,3*1,03/1000 | 10090.38 |  |  |  | 136295
58 | ФЕР12-01-010-01 Пр. Минрегион от 17.11.08 № 253 | Устройство мелких покрытий (брандмауэры, парапеты, свесы и т.п.) из листовой оцинкованной стали (конек, примыкания, ендовые) | 100 м2 покрытия | 1,775 177,5/100 | 9875.72 | 961.76 | 23.38 | 2.7 | 17529.4 | 1707.12 | 41.5 | 4.79 | 112.75 | 200.13 | 0.2 | 0.36
59 | ФЕР12-01-009-02 Пр. Минрегион от 17.11.08 № 253 | Устройство желобов: подвесных | 100 м желобов | 2.42 | 6746.91 | 267.93 | 22.95 | 2.16 | 16327.52 | 648.39 | 55.54 | 5.23 | 31.41 | 76.01 | 0.16 | 0.39
60 | ФЕР12-01-012-01 Пр. Минрегион от 17.11.08 № 253 | Ограждение кровель перилами (ОГ1) | 100 м ограждения | 2,424 242,4/100 | 3147.39 | 59.1 | 55.38 | 3.92 | 7629.27 | 143.26 | 134.24 | 9.5 | 6.67 | 16.17 | 0.29 | 0.7
61 | ФЕРр58-10-2 Пр. Минрегион от 13.10.08 № 207 | Смена: прямых звеньев водосточных труб с люлек | 100 м | 1,98 198/100 | 7234.21 | 755.76 | 6.97 |  | 14323.74 | 1496.4 | 13.8 |  | 88.6 | 175.43
62 | ФЕРр58-10-7 Пр. Минрегион от 13.10.08 № 207 | Смена: воронок водосточных труб с люлек | 100 шт. | 0,18 18/100 | 7809.79 | 1021.04 | 6.97 |  | 1405.76 | 183.79 | 1.25 |  | 119.7 | 21.55
63 | ФЕРр58-10-4 Пр. Минрегион от 13.10.08 № 207 | Смена: колен водосточных труб с люлек | 100 шт. | 0,36 36/100 | 4632.62 | 1143.87 | 6.97 |  | 1667.74 | 411.79 | 2.51 |  | 134.1 | 48.28
64 | ФЕРр58-10-5 Пр. Минрегион от 13.10.08 № 207 | Смена: отливов (отметов) водосточных труб | 100 шт. | 0,18 18/100 | 4051.69 | 452.94 | 6.97 |  | 729.3 | 81.53 | 1.25 |  | 53.1 | 9.56
65 | ФЕР26-02-018-03 И7-Пр. Минрегион от 05.05.12 №188 | Огнебиозащитное покрытие деревянных конструкций составом "Пирилакс" любой модификации при помощи аэрозольно-капельного распыления для обеспечивания: для обеспечения показателей пожарной опасности древесины Г1, РП1, В1, Д2, Т2, по НПБ 244 и для получения трудногорючей и медленно распространяющей пламя древесины по ГОСТ 12.1.044 | 100 м2 обрабатываемой поверхности | 44,888 4488,8/100 | 247.39 | 84.35 | 161.19 | 1.97 | 11104.84 | 3786.3 | 7235.5 | 88.43 | 8.87 | 398.16 | 0.17 | 7.63
66 | Прайс | Состав огнезащитный Корд Цена: Формулы цены единицы: ПЗ=30/1,18/3,16*1,045*1,02 МАТ=30/1,18/3,16*1,045*1,02 | м2 | 2244,4 4488,8*0,5 | 8,58 30/1,18/3,16*1,045*1,02 |  |  |  | 19256.95
Чердачное перекрытие.
67 | ФЕР12-01-015-03 Пр. Минрегион от 17.11.08 № 253 | Устройство пароизоляции: прокладочной в один слой 269,81 = 951,81 - 110 x 6,20 | 100 м2 изолируемой поверхности | 12.3111 | 269.81 | 68.52 | 31.79 | 1.76 | 3321.66 | 843.56 | 391.37 | 21.67 | 7.84 | 96.52 | 0.13 | 1.6
Уд | 1. 101-0856 | Рубероид кровельный с пылевидной посыпкой марки РКП-350б | м2 | 110 1354 | 6.2 |  |  |  | 8394.8
68 | Прайс | Материал гидроизоляционный Изоспан D Формулы цены единицы: ПЗ=20/1,18/3,16*1,045*1,02 МАТ=20/1,18/3,16*1,045*1,02 | м2 | 1354 | 5,72 20/1,18/3,16*1,045*1,02 |  |  |  | 7744.88
69 | ФЕР12-01-013-03 Пр. Минрегион от 17.11.08 № 253 | Утепление покрытий плитами: из минеральной ваты или перлита на битумной мастике в один слой КОЭФ. К ПОЗИЦИИ: МАТ=0 к расх. | 100 м2 утепляемого покрытия | 12.311 | 565.34 | 433.09 | 132.25 | 7.43 | 6959.9 | 5331.77 | 1628.13 | 91.47 | 45.54 | 560.64 | 0.55 | 6.77
70 | ФССЦ-104-0506 И2-Пр. Минрегион от 15.12.10 №656 | Плиты минераловатные "Флор Баттс" ROCKWOOL (толщиной 200мм) | м3 | 253,61 округл(1231,1*0,2*1,03;2) | 910.22 |  |  |  | 230840.89
71 | ФЕРр58-13-1 Пр. Минрегион от 13.10.08 № 207 Прим. | Устройство покрытия из рулонных материалов: насухо без промазки кромок (ветрозащита Изоспан А) 66,91 = 924,81 - 115 x 7,46 | 100 м2 кровли | 12,311 (1970,8-739,7)/100 | 66.91 | 36.25 | 5.23 |  | 823.73 | 446.27 | 64.39 |  | 4.52 | 55.65
Уд | 1. 101-0852 | Рубероид кровельный с крупнозернистой посыпкой марки РКК-350б | м2 | 115 1416 | 7.46 |  |  |  | 10563.36
72 | Прайс | Мембрана диффузионная Изоспан А антиконденсатная Формулы цены единицы: ПЗ=22/1,18/3,16*1,045*1,02 МАТ=22/1,18/3,16*1,045*1,02 | м2 | 1416 | 6,29 22/1,18/3,16*1,045*1,02 |  |  |  | 8906.64
73 | ФЕРр69-7-1 Пр. Минрегион от 13.10.08 № 207 | Устройство: ходов на чердаке | 100 п. м ходов | 2,4 6*40/100 | 2029 | 166.82 | 14.03 | 1.97 | 4869.6 | 400.37 | 33.67 | 4.73 | 20.8 | 49.92 | 0.17 | 0.41
Вывоз мусора.
74 | ФССЦпг01-01-01-043 И1-Пр. Минрегион от 05.05.12 №189 | Погрузочные работы при автомобильных перевозках: мусора строительного с погрузкой экскаваторами емкостью ковша до 0,5 м3 | 1 т груза | 334.5 | 3.53 |  | 3.53 |  | 1180.79 |  | 1180.79
75 | ФССЦпг03-21-01-024 Пр.Минрегиона №354 от 20.07.11 | Перевозка грузов автомобилями-самосвалами грузоподъемностью 10 т, работающих вне карьера, на расстояние: до 24 км I класс груза | 1 т груза | 334.5 | 16.93 |  | 16.93 |  | 5663.09 |  | 5663.09
Итого по разделу 2 Ремонт скатной кровли в осях 2-13/Д-Н. | [8 empty] | 4211227.08 |  |  |  |  | 6013.67 |  | 108.15
ИТОГИ ПО СМЕТЕ:
Итого прямые затраты по смете в ценах 2001г. | [8 empty] | 1080794.25 | 67561.49 | 39766.72 | 2352.17 |  | 7830.04 |  | 193.59
Итого прямые затраты по смете с учетом коэффициентов к итогам | [8 empty] | 4306040.58 | 803981.73 | 198784.05 | 27990.83 |  | 7830.04 |  | 193.59
В том числе, справочно:
Индекс инфляции в строительстве на 2-й квартал 2012г. Школы (ФАУ ФЦЦС по Пермскому краю) ОЗП=11,9; ЭМ=5,83; ЗПМ=11,9; МАТ=3,16 (Поз. 1-3, 5-8, 12-17, 20-23, 26, 55, 58-60, 66-70, 72, 4, 32, 41, 45, 56-57, 9-11, 54, 18, 46-50, 19, 27-31, 53, 61-64, 71, 24-25, 33-38, 42-43, 39-40, 65, 44, 51-52, 73) | [8 empty] | 2998124.22 | 736420.24 | 159017.32 | 25638.65
Индекс к тарифам на погрузо-разгрузочные работы при автомобильных перевозках на 2-й квартал 2012г. (ФАУ ФЦЦС по Пермскому краю) ПЗ=7,4 (Поз. 75) | [8 empty] | 36243.78
Индекс к тарифам на перевозку грузов а/с грузоподъемностью 10т, работающих вне карьера 2-й квартал 2012г. (ФАУ ФЦЦС по Пермскому краю) ПЗ=5,43 (Поз. 74-75) | [8 empty] | 190878.33
Накладные расходы | [8 empty] | 709912.92
В том числе, справочно:
66% = 78%*0.85 ФОТ (от 4820,69) (Поз. 73) | [8 empty] | 3181.66
71% = 83%*0.85 ФОТ (от 143830,78) (Поз. 19, 27-31, 53, 61-64, 71) | [8 empty] | 102119.85
73% = 86%*0.85 ФОТ (от 8881,45) (Поз. 44) | [8 empty] | 6483.46
69% = 90%*(0.9*0.85) ФОТ (от 614,75) (Поз. 38, 42-43) | [8 empty] | 424.18
77% = 100%*(0.9*0.85) ФОТ (от 80567,41) (Поз. 39-40, 65) | [8 empty] | 62036.91
80% = 105%*(0.9*0.85) ФОТ (от 20093,39) (Поз. 24-25, 33-35, 51-52) | [8 empty] | 16074.72
84% = 110%*(0.9*0.85) ФОТ (от 62828,31) (Поз. 4, 32, 41, 45, 56-57) | [8 empty] | 52775.78
90% = 118%*(0.9*0.85) ФОТ (от 216258,82) (Поз. 18, 46-50) | [8 empty] | 194632.94
92% = 120%*(0.9*0.85) ФОТ (от 251729,62) (Поз. 1-3, 5-8, 12-17, 20-23, 26, 55, 58-60, 66-70, 72) | [8 empty] | 231591.25
94% = 123%*(0.9*0.85) ФОТ (от 39204,67) (Поз. 9-11, 54) | [8 empty] | 36852.39
119% = 155%*(0.9*0.85) ФОТ (от 3142,67) (Поз. 36-37) | [8 empty] | 3739.78
Сметная прибыль | [8 empty] | 385526.55
В том числе, справочно:
40% = 50%*0.8 ФОТ (от 4820,69) (Поз. 73) | [8 empty] | 1928.28
37% = 55%*(0.85*0.8) ФОТ (от 245,62) (Поз. 51-52) | [8 empty] | 90.88
43% = 63%*(0.85*0.8) ФОТ (от 216258,82) (Поз. 18, 46-50) | [8 empty] | 92991.29
44% = 65%*(0.85*0.8) ФОТ (от 271577,39) (Поз. 1-3, 5-8, 12-17, 20-23, 26, 55, 58-60, 66-70, 72, 24-25, 33-35) | [8 empty] | 119494.05
52% = 65%*0.8 ФОТ (от 143830,78) (Поз. 19, 27-31, 53, 61-64, 71) | [8 empty] | 74792.01
48% = 70%*(0.85*0.8) ФОТ (от 144010,47) (Поз. 4, 32, 41, 45, 56-57, 38, 42-43, 39-40, 65) | [8 empty] | 69125.03
56% = 70%*0.8 ФОТ (от 8881,45) (Поз. 44) | [8 empty] | 4973.61
51% = 75%*(0.85*0.8) ФОТ (от 39204,67) (Поз. 9-11, 54) | [8 empty] | 19994.38
68% = 100%*(0.85*0.8) ФОТ (от 3142,67) (Поз. 36-37) | [8 empty] | 2137.02
Итоги по смете:
Итого | [8 empty] | 5401480.05 |  |  |  |  | 7830.04 |  | 193.59
В том числе:
Материалы | [8 empty] | 3076152.69
Машины и механизмы | [8 empty] | 198784.05
ФОТ | [8 empty] | 831972.56
Накладные расходы | [8 empty] | 709912.92
Сметная прибыль | [8 empty] | 385526.55
НДС 18% | [8 empty] | 972266.41
ВСЕГО по смете | [8 empty] | 6373746.46 |  |  |  |  | 7830.04 |  | 193.59
Проверил: ___________________________Шмыкова Г.М.
(должность, подпись, расшифровка)