## Дефектная ведомость
УТВЕРЖДАЮ
_____________________
ВЕДОМОСТЬ ВЫЯВЛЕННЫХ ДЕФЕКТОВ
с подсчетом объемов работ по капитальному ремонту кровли
| в здании МБУЗ "Санаторий "Светлана" по | ул. Танцорова, 14
№ пп | Наименование | Ед. изм. | Кол. | расчет | Используемый материал
1 | 2 | 3 | 4 | 5 | 6
Раздел 1. Демонтаж
1 | Разборка покрытий кровель: из рулонных материалов | м2 покрытия | 1281
2 | Разборка мелких покрытий и обделок из листовой стали: поясков, сандриков, желобов, отливов, свесов и т.п. | м труб и покрытий | 240.07
3 | Разборка выравнивающих стяжек: цементно-песчаных толщиной 15 мм | м2 стяжки | 1281
4 | Демонтаж утепления покрытий:шлаком | 1 м3 утеплителя | 60 | 800*0,75
5 | Разборка пароизоляции: прокладочной в один слой | м2 изолируемой поверхности | 1281
Раздел 2. Строительно-монтажные работы
6 | Устройство выравнивающих стяжек: цементно-песчаных толщиной 15 мм | м2 стяжки | 1281 |  | Раствор готовый кладочный цементный марки 100
7 | Устройство пароизоляции: оклеечной в один слой | 100 м2 изолируемой поверхности | 12.81 | 1281*1,1=1409м2 | Рубероид кровельный с пылевидной посыпкой марки РКП-350б
8 | Огрунтовка оснований из бетона или раствора под водоизоляционный кровельный ковер: готовой эмульсией битумной | 100 м2 кровли | 12.81 |  | битумная эмульсия
9 | Утепление покрытий: керамзитом уклоны | 1 м3 утеплителя | 60 | 800*0,075 | керамзит
10 | Изоляция изделиями из пенопласта насухо холодных поверхностей покрытий и перекрытий | 1 м3 изоляции | 128.1 | 1281*0,1 | Плиты теплоизоляционные из экструзионного вспененного полистирола ПЕНОПЛЭКС-35
13 | Устройство выравнивающих стяжек: сборных из плоских асбестоцементных листов в два слоя | м2 стяжки | 1281 | 1281*2 | Листы асбестоцементные плоские с гладкой поверхностью прессованные толщиной 10 мм
14 | Устройство кровель плоских из наплавляемых материалов: в два слоя | м2 кровли | 1281 | 1486+1486 | 1 слой-Унифлекс ТКП,2 слой- Унифлекс ТПП
19 | Устройство примыканий кровель из наплавляемых материалов к стенам и парапетам высотой: до 600 мм без фартуков (271м парапет + 120 шахты) | м примыканий | 391 | (271+120)*2,52=985,3м2 | Унифлекс ТКП
22 | Устройство мелких покрытий (брандмауэры, парапеты, свесы и т.п.) из листовой оцинкованной стали | м2 покрытия | 1.63 | 271м*0,6 | Сталь листовая оцинкованная толщиной листа 0,7 мм
24 | Погрузочные работы при автомобильных перевозках: мусора строительного с погрузкой вручную | 1 т груза | 4.15
25 | Перевозка грузов автомобилями-самосвалами грузоподъемностью 10 т, работающих вне карьера, на расстояние: до 25 км I класс груза | 1 т груза | 4.15
Составил Л.И. Приходько