## Локальная смета
СОГЛАСОВАНО: | [8 empty] | УТВЕРЖДАЮ:
________________ | [8 empty] | ________________
" _____ " ________________ 201_ г. | [8 empty] | "______ " _______________201_ г.
МБУЗ "Санаторий "Светлана"
(наименование стройки)
ЛОКАЛЬНЫЙ СМЕТНЫЙ РАСЧЕТ №
(локальная смета)
| на | капитальный ремонт кровли в здании по ул. Танцорова, 14
(наименование работ и затрат, наименование объекта)
Основание:
|  | Сметная стоимость строительных работ _______________________________________________________________________________________________ |  | ___________________________3342,090 |  | тыс. руб.
|  | Средства на оплату труда _______________________________________________________________________________________________ |  | ___________________________407,919 |  | тыс. руб.
|  | Сметная трудоемкость _______________________________________________________________________________________________ |  | _______________________________________________________________________________________________3726,91 |  | чел.час
Составлен(а) в текущих (прогнозных) ценах по состоянию на 2 кв 2012 г.
№ пп | Обоснование | Наименование | Ед. изм. | Кол. | Стоимость единицы, руб. |  |  |  | Общая стоимость, руб.
[5 empty] | Всего | В том числе |  |  | Всего | В том числе
[6 empty] | Осн.З/п | Эк.Маш. | З/пМех |  | Осн.З/п | Эк.Маш. | З/пМех
1 | 2 | 3 | 4 | 5 | 6 | 7 | 8 | 9 | 10 | 11 | 12 | 13
Раздел 1. Демонтаж
1 | ФЕР46-04-008-01 | Разборка покрытий кровель: из рулонных материалов | 100 м2 покрытия | 12.81 | 153.59 | 112.16 | 41.43 |  | 1967.49 | 1436.77 | 530.72
2 | ФЕРр58-3-1 | Разборка мелких покрытий и обделок из листовой стали: поясков, сандриков, желобов, отливов, свесов и т.п. | 100 м труб и покрытий | 2.41 | 71.18 | 70.98 | 0.2 |  | 171.35 | 170.87 | 0.48
3 | ФЕР12-01-017-01 | Разборка выравнивающих стяжек: цементно-песчаных толщиной 15 мм КОЭФ. К ПОЗИЦИИ: ОЗП=0,6; ЭМ=0,6 к расх.; ЗПМ=0,36; МАТ=0 к расх.; ТЗ=0,6; ТЗМ=0,36 | 100 м2 стяжки | 12.81 | 276.11 | 141.11 | 135 | 7.87 | 3536.97 | 1807.62 | 1729.35 | 100.81
4 | ФЕР12-01-014-02 | Демонтаж утепления покрытий:шлаком КОЭФ. К ПОЗИЦИИ: ОЗП=0,6; ЭМ=0,6 к расх.; ЗПМ=0,36; МАТ=0 к расх.; ТЗ=0,6; ТЗМ=0,36 | 1 м3 утеплителя | 60 | 32.33 | 14.23 | 18.1 | 1.38 | 1939.8 | 853.8 | 1086 | 82.8
5 | ФЕР12-01-015-03 | Разборка пароизоляции: прокладочной в один слой КОЭФ. К ПОЗИЦИИ: ОЗП=0,6; ЭМ=0,6 к расх.; ЗПМ=0,36; МАТ=0 к расх.; ТЗ=0,6; ТЗМ=0,36 | 100 м2 изолируемой поверхности | 12.81 | 60.19 | 41.12 | 19.07 | 0.63 | 771.03 | 526.75 | 244.28 | 8.07
Раздел 2. Строительно-монтажные работы
6 | ФЕР12-01-017-01 | Устройство выравнивающих стяжек: цементно-песчаных толщиной 15 мм | 100 м2 стяжки | 12.81 | 1292.15 | 235.18 | 225 | 21.86 | 16552.44 | 3012.66 | 2882.25 | 280.03
7 | ФЕР12-01-015-01 | Устройство пароизоляции: оклеечной в один слой | 100 м2 изолируемой поверхности | 12.81 | 1786.05 | 164.59 | 80.36 | 2.43 | 22879.3 | 2108.4 | 1029.41 | 31.13
8 | ФЕР12-01-016-02 | Огрунтовка оснований из бетона или раствора под водоизоляционный кровельный ковер: готовой эмульсией битумной | 100 м2 кровли | 12.81 | 117.96 | 24.47 | 3.49 |  | 1511.07 | 313.46 | 44.71
9 | ФЕР12-01-014-02 | Утепление покрытий: керамзитом уклоны | 1 м3 утеплителя | 60 | 225.58 | 23.71 | 30.17 | 3.83 | 13534.8 | 1422.6 | 1810.2 | 229.8
10 | ФЕР26-01-041-05 | Изоляция изделиями из пенопласта насухо холодных поверхностей покрытий и перекрытий | 1 м3 изоляции | 128.1 | 1133.33 | 89.02 | 30.02 |  | 145179.57 | 11403.46 | 3845.56
11 | ФССЦ-104-0103 | Плиты из пенопласта полистирольного ПСБС-40 | м3 | -130.7 | 994.4 |  |  |  | -129968.08
12 | ФССЦ-104-0312 | Плиты теплоизоляционные из экструзионного вспененного полистирола ПЕНОПЛЭКС-35 | м3 | 130.7 | 1208.43 |  |  |  | 157941.8
13 | ФЕР12-01-017-05 | Устройство выравнивающих стяжек: сборных из плоских асбестоцементных листов КОЭФ. К ПОЗИЦИИ: в два слоя ПЗ=2 (ОЗП=2; ЭМ=2 к расх.; ЗПМ=2; МАТ=2 к расх.; ТЗ=2; ТЗМ=2) | 100 м2 стяжки | 12.81 | 8396.74 | 442.04 | 66.02 | 5.38 | 107562.24 | 5662.53 | 845.72 | 68.92
14 | ФЕР12-01-002-09 | Устройство кровель плоских из наплавляемых материалов: в два слоя | 100 м2 кровли | 12.81 | 9969.33 | 134.98 | 42.5 | 2.7 | 127707.12 | 1729.09 | 544.43 | 34.59
15 | ФССЦ-101-1961 | Изопласт К ЭКП-4,5 | м2 | -1486 | 45.2 |  |  |  | -67167.2
16 | ФССЦ-101-1962 | Изопласт П ЭПП-4,0 | м2 | -1486 | 38.42 |  |  |  | -57092.12
17 | ФССЦ-101-3358 | Унифлекс ТКП | м2 | 1486 | 30.11 |  |  |  | 44743.46
18 | ФССЦ-101-4249 | Унифлекс ТПП | м2 | 1486 | 26.13 |  |  |  | 38829.18
19 | ФЕР12-01-004-04 | Устройство примыканий кровель из наплавляемых материалов к стенам и парапетам высотой: до 600 мм без фартуков (271м парапет + 120 шахты) | 100 м примыканий | 3.91 | 12274.64 | 325.89 | 95.39 | 9.59 | 47993.84 | 1274.23 | 372.97 | 37.5
20 | ФССЦ-101-1961 | Изопласт К ЭКП-4,5 | м2 | -985.3 | 45.2 |  |  |  | -44535.56
21 | ФССЦ-101-3358 | Унифлекс ТКП | м2 | 985.3 | 30.11 |  |  |  | 29667.38
22 | ФЕР12-01-010-01 | Устройство мелких покрытий (брандмауэры, парапеты, свесы и т.п.) из листовой оцинкованной стали | 100 м2 покрытия | 1.63 | 9875.72 | 961.76 | 23.38 | 2.7 | 16097.42 | 1567.67 | 38.11 | 4.4
Раздел 3. Строительный мусор, погрузка
24 | ФССЦпг01-01-01-041 | Погрузочные работы при автомобильных перевозках: мусора строительного с погрузкой вручную | 1 т груза | 4.15 | 42.98 | 42.98 |  |  | 178.37 | 178.37
Раздел 4. Перевозка
25 | ФССЦпг03-21-01-025 | Перевозка грузов автомобилями-самосвалами грузоподъемностью 10 т, работающих вне карьера, на расстояние: до 25 км I класс груза | 1 т груза | 4.15 | 17.32 |  | 17.32 |  | 71.88 |  | 71.88
Итого прямые затраты по смете в ценах 2001г. | [8 empty] | 480073.55 | 33468.28 | 15076.07 | 878.05
Итого прямые затраты по смете с учетом коэффициентов к итогам | [8 empty] | 2294342.2 | 397469.86 | 88764.99 | 10448.8
В том числе, справочно:
Перевод в текущие цены ОЗП=11,9; ЭМ=5,89; ЗПМ=11,9; МАТ=4,19 (Поз. 1-9, 13-22, 10-12) | [8 empty] | 1812808.65 | 362860.02 | 73370.49 | 9570.74
Погрузочно-разгрузочные работы ОЗП=7,4 (Поз. 24) | [8 empty] | 1141.57 | 1141.57
перевозки ЭМ=5,43; ЗПМ=5,43 (Поз. 25) | [8 empty] | 318.43 |  | 318.43
Накладные расходы | [8 empty] | 352075.25
В том числе, справочно:
83%*0,85 ФОТ (от 2033,35) (Поз. 2) | [8 empty] | 1434.53
100% ФОТ (от 1319,94) (Поз. 24) | [8 empty] | 1319.94
100%*(0,9*0,85) ФОТ (от 135701,17) (Поз. 10-12) | [8 empty] | 103811.4
110%*(0,9*0,85) ФОТ (от 17097,56) (Поз. 1) | [8 empty] | 14387.6
120%*(0,9*0,85) ФОТ (от 251766,64) (Поз. 3-9, 13-22) | [8 empty] | 231121.78
Сметная прибыль | [8 empty] | 185862.35
В том числе, справочно:
60% ФОТ (от 1319,94) (Поз. 24) | [8 empty] | 791.96
65%*(0,85*0,8) ФОТ (от 251766,64) (Поз. 3-9, 13-22) | [8 empty] | 111280.85
65%*0,8 ФОТ (от 2033,35) (Поз. 2) | [8 empty] | 1057.34
70%*(0,85*0,8) ФОТ (от 152798,73) (Поз. 1, 10-12) | [8 empty] | 72732.2
Итоги по смете:
Работы по реконструкции зданий и сооружений (усиление и замена существующих конструкций, разборка и возведение отдельных конструктивных элементов) | [8 empty] | 42749.54
Крыши, кровли (ремонтно-строительные) | [8 empty] | 4528.05
Кровли | [8 empty] | 1792804.49
Теплоизоляционные работы | [8 empty] | 988375.57
Погрузо-разгрузочные работы при автомобильных перевозках | [8 empty] | 3431.84
Перевозка грузов автомобильным транспортом | [8 empty] | 390.31
Итого | [8 empty] | 2832279.8
В том числе:
Материалы | [8 empty] | 1808107.35
Машины и механизмы | [8 empty] | 88764.99
ФОТ | [8 empty] | 407918.66
Накладные расходы | [8 empty] | 352075.25
Сметная прибыль | [8 empty] | 185862.35
НДС 18% | [8 empty] | 509810.36
ВСЕГО по смете | [8 empty] | 3342090.14
Составил: Л.И. Приходько