## Локальная смета
СОГЛАСОВАНО: | [8 empty] | УТВЕРЖДАЮ:
_______________ | [8 empty] | __________________
" _____ " ________________ 2012 г. | [8 empty] | "______ " _______________2012 г.
МАУ СО "Дом Учителя" (Дом купца Любимова по ул. Сибирская, 12)
(наименование стройки)
ЛОКАЛЬНЫЙ СМЕТНЫЙ РАСЧЕТ № 01-03
(локальная смета)
Текущий ремонт помещениий 5,7
(наименование работ и затрат, наименование объекта)
Основание: Дефектная ведомость
| Сметная стоимость строительных работ _______________________________________________________________________________________________ |  | ___________________________428993,31 |  | руб.
| Средства на оплату труда _______________________________________________________________________________________________ |  | ___________________________70,864 |  | тыс. руб.
| Сметная трудоемкость _______________________________________________________________________________________________ |  | _______________________________________________________________________________________________646,68 |  | чел.час
Составлен(а) в текущих (прогнозных) ценах по состоянию на III квартал 2012 г.
№ пп | Шифр и номер позиции норматива | Наименование работ и затрат, единица измерения | Количество | Стоимость единицы, руб. |  |  | Общая стоимость, руб. |  |  |  | Затраты труда рабочих, чел.-ч, не занятых обслуживанием машин
|  |  |  | всего | эксплуата- ции машин | мате- риалы | Всего | оплаты труда | эксплуата- ции машин | мате- риалы
|  |  |  | оплаты труда | в т.ч. оплаты труда |  |  |  | в т.ч. оплаты труда |  | на единицу | всего
1 | 2 | 3 | 4 | 5 | 6 | 7 | 8 | 9 | 10 | 11 | 12 | 13
Раздел 1. Новый Раздел
Полы
1 | ФЕРр57-2-1 Пр. Минрегион от 13.10.08 № 207 | Разборка покрытий полов: из линолеума и релина (2 слоя) (100 м2 покрытия) НР (459,14 руб.): 80%*0.85 от ФОТ СП (367,31 руб.): 68%*0.8 от ФОТ | 0,628 (0,259+0,055)*2 | 92,9 88,84 | 4,06 1,51 |  | 58.34 | 55.79 | 2,55 0,95 |  | 11.39 | 7.15
2 | ФЕРр57-1-2 Пр. Минрегион от 13.10.08 № 207 | Разборка оснований покрытия полов: лаг из досок и брусков (100 м2 основания) НР (152,05 руб.): 80%*0.85 от ФОТ СП (121,64 руб.): 68%*0.8 от ФОТ | 0.314 | 59,83 59,83 |  |  | 18.79 | 18.79 |  |  | 7.67 | 2.41
3 | ФЕРр57-1-1 В ред. пр. № 207 Минрегиона РФ | Разборка оснований покрытия полов: кирпичных столбиков под лаги (100 м2 основания) НР (16,51 руб.): 80%*0.85 от ФОТ СП (13,21 руб.): 68%*0.8 от ФОТ | 0.03 | 67,94 67,94 |  |  | 2.04 | 2.04 |  |  | 8.71 | 0.26
4 | ФЕРр54-7-1 Пр. Минрегион от 13.10.08 № 207 | Смена засыпки перекрытия: с укладкой толя (100 м2 перекрытий) НР (5021,09 руб.): 85%*0.85 от ФОТ СП (4447,74 руб.): 80%*0.8 от ФОТ | 0.314 | 2712,89 1746,79 | 326,58 113,1 | 639.52 | 851.85 | 548.49 | 102,55 35,51 | 200.81 | 235.1 | 73.82
5 | ФССЦ-104-0111 Пр. Минрегиона №308 от 28.07.09 | Плиты или маты теплоизоляционные (м3) | 3 | 542.4 |  | 542.4 | 1627.2 |  |  | 1627.2
6 | ФЕР11-01-012-01 В ред. пр. № 253 Минрегиона РФ | Укладка лаг: по кирпичным столбикам (100 м2 пола) НР (1547,92 руб.): 123%*0.9 * 0.85 от ФОТ СП (838,98 руб.): 75%*0.85 * 0.8 от ФОТ | 0.314 | 4234,35 381,29 | 54,87 1,41 | 3798.19 | 1329.59 | 119.73 | 17,23 0,44 | 1192.63 | 44.7 | 14.04
7 | ФЕРр57-4-4 Пр. Минрегион от 13.10.08 № 207 | Смена дощатых полов с добавлением новых досок: до 25% (100 м2) НР (2735,74 руб.): 80%*0.85 от ФОТ СП (2188,59 руб.): 68%*0.8 от ФОТ | 0.314 | 2691,94 1066,25 | 66,18 10,44 | 1559.51 | 845.27 | 334.8 | 20,78 3,28 | 489.69 | 125 | 39.25
8 | ФЕР11-01-053-02 И7-Пр. Минрегион от 05.05.12 №188 | Устройство оснований полов из фанеры в один слой площадью: свыше 20 м2 (100 м2 пола) НР (1328,79 руб.): 123%*0.9 * 0.85 от ФОТ СП (720,21 руб.): 75%*0.85 * 0.8 от ФОТ | 0.314 | 6308,12 255,39 | 666,51 67,4 | 5386.22 | 1980.75 | 80.19 | 209,28 21,16 | 1691.28 | 31.26 | 9.82
9 | ФЕР10-01-091-01 Пр. Минрегион от 17.11.08 № 253 | Антисептическая обработка деревянных конструкций составом "Пирилакс" при помощи аппарата аэрозольно-капельного распыления (100 м2 обрабатываемой поверхности) НР (375,87 руб.): 118%*0.9 * 0.85 от ФОТ СП (178,38 руб.): 63%*0.85 * 0.8 от ФОТ | 0.628 | 263,84 47,94 | 39,73 0,46 | 176.17 | 165.69 | 30.11 | 24,95 0,29 | 110.63 | 5.1 | 3.2
10 | ФЕР11-01-036-03 В ред. пр. № 253 Минрегиона РФ | Устройство покрытий: из линолеума насухо из готовых ковров на комнату (100 м2 покрытия) 195,40 = 7 845,40 - 102 x 75,00 НР (595,25 руб.): 123%*0.9 * 0.85 от ФОТ СП (322,63 руб.): 75%*0.85 * 0.8 от ФОТ | 0.314 | 195,4 142,93 | 52,47 3,94 |  | 61.36 | 44.88 | 16,48 1,24 |  | 17.2 | 5.4
Уд | 1. 101-2142 | Ковры (готовые на комнату) из линолеума поливинилхлоридного на теплозвукоизолирующей подоснове марок: ПР-ВТ,ВК-ВТ, ЭК-ВТ, (м2) | 102 32,03 | 75 |  | 75 | 2402.25 |  |  | 2402.25
11 | прайс-лист | Линолеум коммерческий Г1 (м) | 32 | 122,82 500/1,18/3,45 |  | 122,82 500/1,18/3,45 | 3930.24 |  |  | 3930.24
12 | ФЕР11-01-040-01 И3-Пр. Минрегион от 23.11.10 №509 | Устройство плинтусов поливинилхлоридных: на клее КН-2 (100 м плинтуса) НР (271,2 руб.): 123%*0.9 * 0.85 от ФОТ СП (146,99 руб.): 75%*0.85 * 0.8 от ФОТ | 0.24 | 1375,71 87,74 | 2.62 | 1285.35 | 330.17 | 21.06 | 0.63 | 308.48 | 8.99 | 2.16
13 | ФЕР11-01-049-01 И4-Пр. Минрегион от 13.07.11 №339 | Укладка металлического накладного профиля (порога) (100 м профиля) НР (117,91 руб.): 123%*0.9 * 0.85 от ФОТ СП (63,91 руб.): 75%*0.85 * 0.8 от ФОТ | 0.063 | 248,94 145,43 | 23.11 | 80.4 | 15.68 | 9.16 | 1.46 | 5.06 | 16.64 | 1.05
14 | ФССЦ-206-1366 И3-Пр. Минрегион от 27.07.11 №356 | Профили стыкоперекрывающие из алюминиевых сплавов (порожки) с покрытием, шириной 60 мм, длиной 0,9 м (шт.) | 7 | 73.43 |  | 73.43 | 514.01 |  |  | 514.01
Стены
15 | ФЕРр57-3-1 Пр. Минрегион от 13.10.08 № 207 | Разборка плинтусов: деревянных и из пластмассовых материалов (100 м плинтуса) НР (57,13 руб.): 80%*0.85 от ФОТ СП (45,7 руб.): 68%*0.8 от ФОТ | 0.24 | 29,41 29,41 |  |  | 7.06 | 7.06 |  |  | 3.77 | 0.9
16 | ФЕРр63-7-5 В ред. пр. № 207 Минрегиона РФ | Разборка облицовки стен: из керамических глазурованных плиток (100 м2 поверхности облицовки) НР (282,88 руб.): 77%*0.85 от ФОТ СП (172,88 руб.): 50%*0.8 от ФОТ | 0.06 | 748,3 584,74 | 163,56 20,56 |  | 44.9 | 35.09 | 9,81 1,23 |  | 74.3 | 4.46
17 | ФЕРр53-14-1 Пр. Минрегион от 13.10.08 № 207 | Заделка трещин в кирпичных стенах: цементным раствором (10 м трещин) НР (105,78 руб.): 86%*0.85 от ФОТ СП (81,03 руб.): 70%*0.8 от ФОТ | 0.5 | 34,73 24,31 |  | 10.42 | 17.37 | 12.16 |  | 5.21 | 2.71 | 1.36
18 | ФЕР15-04-006-03 Пр. Минрегион от 17.11.08 № 253 | Покрытие поверхностей грунтовкой глубокого проникновения: за 1 раз стен (100 м2 покрытия) НР (177,03 руб.): 105%*0.9 * 0.85 от ФОТ СП (82,43 руб.): 55%*0.85 * 0.8 от ФОТ | 0.255 | 64,37 63,01 | 1,18 0,12 | 0.18 | 16.41 | 16.07 | 0,3 0,03 | 0.04 | 6.55 | 1.67
19 | прайс-лист | Грунтовка-антисептик Ceresit CT99 (расход 90г/м2) (кг) | 2.295 | 72,67 295,83/1,18/3,45 |  | 72,67 295,83/1,18/3,45 | 166.78 |  |  | 166.78
20 | ФЕРр61-7-1 В ред. пр. № 207 Минрегиона РФ | Ремонт штукатурки откосов внутри здания по камню и бетону цементно-известковым раствором: прямолинейных (100 м2 отремонтированной поверхности) 3 473,16 = 5 751,92 - 4,4 x 517,90 НР (2205,15 руб.): 79%*0.85 от ФОТ СП (1313,57 руб.): 50%*0.8 от ФОТ | 0.08 | 3473,16 3436,05 | 36,26 13,46 | 0.85 | 277.85 | 274.88 | 2,9 1,08 | 0.07 | 383.06 | 30.64
Уд | 1. 402-0083 | Раствор готовый отделочный тяжелый, цементно-известковый 1:1:6, (м3) | 4,4 0,352 | 517.9 |  | 517.9 | 182.3 |  |  | 182.3
21 | ФССЦ-402-0077 Пр. Минрегиона №308 от 28.07.09 | Смесь штукатурная «Ротбанд», КНАУФ (8,5кг/м2-1слой), 8,5*8=68кг*2=136кг (кг) | 136 | 2.07 |  | 2.07 | 281.52 |  |  | 281.52
22 | ФЕРр61-1-11 И3-Пр. Минрегион от 25.07.11 №358 | Сплошное выравнивание штукатурки внутри здания (однослойная штукатурка) сухой растворной смесью (типа «Ветонит») толщиной до 10 мм для последующей окраски или оклейки обоями: оконных и дверных откосов плоских (100 м2 поверхности) НР (2652,32 руб.): 79%*0.85 от ФОТ СП (1579,94 руб.): 50%*0.8 от ФОТ | 0.24 | 13510,53 1352,02 | 45,97 31 | 12112.54 | 3242.53 | 324.48 | 11,03 7,44 | 2907.02 | 130.63 | 31.35
23 | ФЕР15-04-005-03 И4-Пр. Минрегион от 13.07.11 №339 | Окраска поливинилацетатными водоэмульсионными составами улучшенная: по штукатурке откосов (100 м2 окрашиваемой поверхности) НР (1015,89 руб.): 105%*0.9 * 0.85 от ФОТ СП (473,01 руб.): 55%*0.85 * 0.8 от ФОТ | 0.24 | 1654,12 384,81 | 13,7 0,23 | 1255.61 | 396.99 | 92.35 | 3,29 0,06 | 301.35 | 42.9 | 10.3
24 | ФЕР15-04-006-03 Пр. Минрегион от 17.11.08 № 253 | Покрытие поверхностей грунтовкой глубокого проникновения: за 1 раз стен (100 м2 покрытия) НР (763,45 руб.): 105%*0.9 * 0.85 от ФОТ СП (355,47 руб.): 55%*0.85 * 0.8 от ФОТ | 1.1 | 64,37 63,01 | 1,18 0,12 | 0.18 | 70.81 | 69.31 | 1,3 0,13 | 0.2 | 6.55 | 7.21
25 | ФССЦ-101-2416 Пр. Минрегион от 28.07.09 № 308 | Грунтовка «Бетоконтакт», (300 грх1м2) (кг) | 34,2 114*0,3 | 15.09 |  | 15.09 | 516.08 |  |  | 516.08
26 | ФЕРр61-2-7 В ред. пр. № 207 Минрегиона РФ | Ремонт штукатурки внутренних стен по камню и бетону цементно-известковым раствором, площадью отдельных мест: до 1 м2 толщиной слоя до 20 мм (100 м2 отремонтированной поверхности) 2 044,97 = 3 184,35 - 2,2 x 517,90 НР (6167,02 руб.): 79%*0.85 от ФОТ СП (3673,58 руб.): 50%*0.8 от ФОТ | 0.38 | 2044,97 2023,18 | 20,94 7,77 | 0.85 | 777.09 | 768.81 | 7,96 2,95 | 0.32 | 228.35 | 86.77
Уд | 1. 402-0083 | Раствор готовый отделочный тяжелый, цементно-известковый 1:1:6, (м3) | 2,2 0,836 | 517.9 |  | 517.9 | 432.96 |  |  | 432.96
27 | ФССЦ-402-0077 Пр. Минрегиона №308 от 28.07.09 | Смесь штукатурная «Ротбанд», КНАУФ, 38*8,5*2=646кг (кг) | 646 | 2.07 |  | 2.07 | 1337.22 |  |  | 1337.22
28 | ФЕР15-02-019-03 Пр. Минрегион от 17.11.08 № 253 | Сплошное выравнивание внутренних поверхностей (однослойное оштукатуривание)из сухих растворных смесей толщиной до 10 мм: стен (100 м2 оштукатуриваемой поверхности) НР (6010,49 руб.): 105%*0.9 * 0.85 от ФОТ СП (2798,54 руб.): 55%*0.85 * 0.8 от ФОТ | 1.1 | 2932,18 476,35 | 29,29 19,06 | 2426.54 | 3225.4 | 523.99 | 32,22 20,97 | 2669.19 | 51.89 | 57.08
29 | ФЕР15-04-005-03 И4-Пр. Минрегион от 13.07.11 №339 | Окраска поливинилацетатными водоэмульсионными составами улучшенная: по штукатурке стен (100 м2 окрашиваемой поверхности) 678,82 = 1 654,12 - 0,063 x 15 481,00 НР (4655,93 руб.): 105%*0.9 * 0.85 от ФОТ СП (2167,84 руб.): 55%*0.85 * 0.8 от ФОТ | 1.1 | 678,82 384,81 | 13,7 0,23 | 280.31 | 746.7 | 423.29 | 15,07 0,25 | 308.34 | 42.9 | 47.19
Уд | 1. 101-1959 | Краска водоэмульсионная ВЭАК-1180, (т) | 0,063 0,0693 | 15481 |  | 15481 | 1072.83 |  |  | 1072.83
30 | ФССЦ-101-0483 Пр. Минрегион от 28.07.09 № 308 | Краска НП-218 различных цветов (т) | 0.0693 | 28635.67 |  | 28635.67 | 1984.45 |  |  | 1984.45
Потолок
31 | ФЕР08-07-002-01 Пр. Минрегион от 17.11.08 № 253 | Установка и разборка внутренних трубчатых инвентарных лесов: при высоте помещений до 6 м (100 м2 горизонтальной проекции) НР (1936,6 руб.): 122%*0.9 * 0.85 от ФОТ СП (1128,8 руб.): 80%*0.85 * 0.8 от ФОТ | 0.25 | 1001,69 606,53 | 15.69 | 379.47 | 250.42 | 151.63 | 3.92 | 94.87 | 70.2 | 17.55
32 | ФЕР46-02-009-01 В ред. пр. № 253 Минрегиона РФ | Отбивка штукатурки с поверхностей: стен и потолков деревянных (100 м2) НР (724 руб.): 110%*0.9 * 0.85 от ФОТ СП (409,54 руб.): 70%*0.85 * 0.8 от ФОТ | 0.314 | 230,26 230,26 |  |  | 72.3 | 72.3 |  |  | 29.52 | 9.27
33 | ФЕР15-02-015-08 В ред. пр. № 253 Минрегиона РФ | Штукатурка поверхностей внутри здания известковым раствором улучшенная: по дереву потолков (100 м2 оштукатуриваемой поверхности) 1 350,59 = 3 079,26 - 0,17 x 517,90 - 1,87 x 510,40 - 0,94 x 729,98 НР (3038,41 руб.): 105%*0.9 * 0.85 от ФОТ СП (1414,71 руб.): 55%*0.85 * 0.8 от ФОТ | 0.314 | 1350,59 810,75 | 128,6 63,95 | 411.24 | 424.09 | 254.58 | 40,38 20,08 | 129.13 | 86.25 | 27.08
Уд | 1. 402-0083 | Раствор готовый отделочный тяжелый, цементно-известковый 1:1:6, (м3) | 0,17 0,05338 | 517.9 |  | 517.9 | 27.65 |  |  | 27.65
Уд | 2. 402-0086 | Раствор готовый отделочный тяжелый, известковый 1:2,5, (м3) | 1,87 0,5872 | 510.4 |  | 510.4 | 299.71 |  |  | 299.71
Уд | 3. 405-0219 | Гипсовые вяжущие, марка Г3, (т) | 0,94 0,2952 | 729.98 |  | 729.98 | 215.49 |  |  | 215.49
34 | ФССЦ-402-0077 Пр. Минрегион от 28.07.09 № 308 | Смесь штукатурная «Ротбанд», 8,5кг/м2*31,4*2=533,8кг (кг) | 533.8 | 2.07 |  | 2.07 | 1104.97 |  |  | 1104.97
35 | ФЕР15-02-019-04 В ред. пр. № 253 Минрегиона РФ | Сплошное выравнивание внутренних поверхностей (однослойное оштукатуривание)из сухих растворных смесей толщиной до 10 мм: потолков (100 м2 оштукатуриваемой поверхности) НР (2209,01 руб.): 105%*0.9 * 0.85 от ФОТ СП (1028,53 руб.): 55%*0.85 * 0.8 от ФОТ | 0.314 | 3479,46 615,86 | 34,29 22,21 | 2829.31 | 1092.55 | 193.38 | 10,77 6,97 | 888.4 | 63.1 | 19.81
36 | ФЕР15-03-001-01 Пр. Минрегион от 17.11.08 № 253 | Разборка гипсовых погонных деталей (100 м деталей) КОЭФ. К ПОЗИЦИИ: ОЗП=0,6; ЭМ=0,6; ЗПМ=0,6; МАТ=0 НР (532,89 руб.): 105%*0.9 * 0.85 от ФОТ СП (248,12 руб.): 55%*0.85 * 0.8 от ФОТ | 0.313 | 163,85 154,07 | 9,78 0,75 |  | 51.29 | 48.23 | 3,06 0,23 |  | 29.38 | 9.2
37 | ФЕР15-03-001-01 Пр. Минрегион от 17.11.08 № 253 | Установка гипсовых погонных деталей орнаментированных, плоских, выпуклых, рельефных, простого или сложного рисунка (порезки, пояса, фризы, капли и т.п.) высотой: до 100 мм (100 м деталей) НР (888,19 руб.): 105%*0.9 * 0.85 от ФОТ СП (413,55 руб.): 55%*0.85 * 0.8 от ФОТ | 0.313 | 289,2 256,78 | 16,31 1,25 | 16.11 | 90.52 | 80.37 | 5,11 0,39 | 5.04 | 29.38 | 9.2
38 | ФССЦ-415-0111 Пр. Минрегиона №308 от 28.07.09 | Детали лепные гипсовые (шт.) | 63 | 133.09 |  | 133.09 | 8384.67 |  |  | 8384.67
39 | ФЕР15-04-007-04 И4-Пр. Минрегион от 13.07.11 №339 | Окраска водно-дисперсионными акриловыми составами улучшенная: по сборным конструкциям потолков, подготовленным под окраску (100 м2 окрашиваемой поверхности) НР (1223,13 руб.): 105%*0.9 * 0.85 от ФОТ СП (569,5 руб.): 55%*0.85 * 0.8 от ФОТ | 0.314 | 969,04 354,22 | 8,99 0,12 | 605.83 | 304.28 | 111.23 | 2,82 0,04 | 190.23 | 39.98 | 12.55
Дверной блок
40 | ФЕР46-04-012-03 Пр. Минрегион от 17.11.08 № 253 | Разборка деревянных заполнений проемов: дверных и воротных (100 м2) НР (531,14 руб.): 110%*0.9 * 0.85 от ФОТ СП (300,44 руб.): 70%*0.85 * 0.8 от ФОТ | 0.057 | 1082,58 840,63 | 241,95 89,78 |  | 61.71 | 47.92 | 13,79 5,12 |  | 103.91 | 5.92
41 | ФЕР10-01-039-03 И4-Пр. Минрегион от 13.07.11 №339 | Установка блоков в наружных и внутренних дверных проемах: в перегородках и деревянных нерубленых стенах, площадь проема до 3 м2 (100 м2 проемов) 4 679,25 = 25 379,25 - 100 x 207,00 НР (726,38 руб.): 118%*0.9 * 0.85 от ФОТ СП (344,72 руб.): 63%*0.85 * 0.8 от ФОТ | 0.057 | 4679,25 1031,55 | 339.96 | 3307.74 | 266.72 | 58.8 | 19.38 | 188.54 | 115 | 6.56
Уд | 1. 203-0205 | Блоки дверные двупольные с полотном глухим ДГ 21-13, площадь 2,63 м2, (м2) | 100 5,7 | 207 |  | 207 | 1179.9 |  |  | 1179.9
42 | прайс-лист | Блок дверной однопольный инд изготовления глухой (м2) | 5.7 | 2579,22 10500/1,18/3,45 |  | 2579,22 10500/1,18/3,45 | 14701.55 |  |  | 14701.55
43 | ФССЦ-101-0953 Пр. Минрегион от 28.07.09 № 308 | Ручка-скоба из алюминиевого сплава анодированная (шт.) | 6 | 20.24 |  | 20.24 | 121.44 |  |  | 121.44
44 | ФССЦ-101-0951 Пр. Минрегион от 28.07.09 № 308 | Замок врезной оцинкованный с цилиндровым механизмом из латуни (компл.) | 3 | 92.52 |  | 92.52 | 277.56 |  |  | 277.56
45 | ФЕР15-04-038-02 Пр. Минрегион от 17.11.08 № 253 | Окраска эмалевыми составами по дереву с подготовкой поверхности: заполнений дверных проемов (100 м2 окрашиваемой поверхности или покрытия) НР (1201,34 руб.): 105%*0.9 * 0.85 от ФОТ СП (559,35 руб.): 55%*0.85 * 0.8 от ФОТ | 0.1457 | 1253,5 749,89 | 7,29 0,12 | 496.32 | 182.64 | 109.26 | 1,06 0,02 | 72.32 | 83.6 | 12.18
Вентиляция
46 | ФЕРр65-28-1 Пр. Минрегион от 13.10.08 № 207 | Разборка вентиляционных коробов из плит: одинарных (100 м2 поверхности коробов) НР (41,32 руб.): 74%*0.85 от ФОТ СП (26,28 руб.): 50%*0.8 от ФОТ | 0.01 | 635,35 542,29 | 93,06 10,06 |  | 6.35 | 5.42 | 0,93 0,10 |  | 64.1 | 0.64
47 | ФЕРр65-35-1 Пр. Минрегион от 13.10.08 № 207 | Прочистка вентиляционных каналов (100 м канала) НР (47,75 руб.): 74%*0.85 от ФОТ СП (30,37 руб.): 50%*0.8 от ФОТ | 0.04 | 189,06 159,51 | 0,31 0,12 | 29.24 | 7.56 | 6.38 | 0.01 | 1.17 | 18.7 | 0.75
48 | ФЕР20-02-002-01 Пр. Минрегион от 17.11.08 № 253 | Установка решеток жалюзийных площадью в свету: до 0,5 м2 (1 решетка) НР (305,3 руб.): 128%*0.9 * 0.85 от ФОТ СП (175,97 руб.): 83%*0.85 * 0.8 от ФОТ | 2 | 19,56 13,1 | 2.37 | 4.09 | 39.12 | 26.2 | 4.74 | 8.18 | 1.46 | 2.92
49 | ФССЦ-301-4372 И1-Пр. Минрегион от 03.08.10 №359 | Решетки вентиляционные наружные из оцинкованной стали марки РН, размером 200х200 мм (шт.) | 2 | 62.05 |  | 62.05 | 124.1 |  |  | 124.1
Прочие работы
50 | ФЕРр62-33-2 Пр. Минрегион от 13.10.08 № 207 | Окраска масляными составами ранее окрашенных поверхностей радиаторов и ребристых труб отопления: за 2 раза (100 м2 окрашиваемой поверхности) НР (652,86 руб.): 80%*0.85 от ФОТ СП (384,04 руб.): 50%*0.8 от ФОТ | 0.14 | 1092,7 576,32 | 0.87 | 515.51 | 152.98 | 80.68 | 0.12 | 72.18 | 65.94 | 9.23
Оконный блок
51 | ФЕР46-04-012-01 Пр. Минрегион от 17.11.08 № 253 | Разборка деревянных заполнений проемов: оконных с подоконными досками (100 м2) КОЭФ. К ПОЗИЦИИ: Прил.46.1 п.3.2 При разборке двойных переплетов с отдельными коробками ОЗП=2; ЭМ=2 к расх.; ЗПМ=2; ТЗ=2; ТЗМ=2 НР (776,38 руб.): 110%*0.9 * 0.85 от ФОТ СП (439,16 руб.): 70%*0.85 * 0.8 от ФОТ | 0.024 | 3534,48 3050,58 | 483,9 179,56 |  | 84.83 | 73.22 | 11,61 4,31 |  | 377.08 | 9.05
52 | ФЕР10-01-027-03 Пр.Минрегиона №339 от 13.07.11 | Установка в жилых и общественных зданиях блоков оконных с переплетами: раздельными (раздельно-спаренными) в стенах каменных площадью проема до 2 м2 (100 м2 проемов) 8 561,72 = 46 961,72 - 100 x 384,00 НР (744,32 руб.): 118%*0.9 * 0.85 от ФОТ СП (353,24 руб.): 63%*0.85 * 0.8 от ФОТ | 0.024 | 8561,72 2394,42 | 1111,51 106,65 | 5055.79 | 205.48 | 57.47 | 26,68 2,56 | 121.33 | 270.25 | 6.49
Уд | 1. 203-0029 | Блоки оконные с двойным остеклением с раздельными створками двустворные, с форточной створкой ОР 12-15, площадь 1,71 м2, ОР 15-12, (м2) | 100 2,4 | 384 |  | 384 | 921.6 |  |  | 921.6
53 | прайс-лист | Окно арочное деревянный стеклопакет (м2) | 2.4 | 4377,3 17820/1,18/3,45 |  | 4377,3 17820/1,18/3,45 | 10505.52 |  |  | 10505.52
54 | ФЕР10-01-033-02 В ред. пр. № 253 Минрегиона РФ | Установка деревянных подоконных досок в каменных стенах высотой проема: до 2 м (100 м2 проемов) 1 663,15 = 4 216,15 - 74 x 34,50 НР (170,47 руб.): 118%*0.9 * 0.85 от ФОТ СП (80,9 руб.): 63%*0.85 * 0.8 от ФОТ | 0.024 | 1663,15 572,14 | 70,82 2,7 | 1020.19 | 39.92 | 13.73 | 1,7 0,06 | 24.49 | 66.22 | 1.59
Уд | 1. 203-0384 | Доски подоконные клееные из древесины, облицованные сверхтвердой древесноволокнистой плитой или водостойкой фанерой марки ПД-1, ПД-3, толщиной 34 мм, шириной 250 мм, (м) | 74 1,776 | 34.5 |  | 34.5 | 61.27 |  |  | 61.27
55 | прайс ПДСК | Доски подоконные деревянные под лак (м2) | 1.0656 | 1119,63 4300/1,18/3,45*1,06 |  | 1119,63 4300/1,18/3,45*1,06 | 1193.08 |  |  | 1193.08
56 | ФЕР15-03-004-08 В ред. пр. № 253 Минрегиона РФ | Установка гипсовых вентиляционных решеток площадью: до 0,1 м2 (прим) (1 деталь) НР (43,87 руб.): 105%*0.9 * 0.85 от ФОТ СП (20,43 руб.): 55%*0.85 * 0.8 от ФОТ | 1 | 5,24 3,75 | 1,21 0,22 | 0.28 | 5.24 | 3.75 | 1,21 0,22 | 0.28 | 0.44 | 0.44
57 | прайс-лист | Решетка радиаторная (Экран декоративный МДФ-ротанг) (шт) | 1 | 982,56 4000/1,18/3,45 |  | 982,56 4000/1,18/3,45 | 982.56 |  |  | 982.56
Итого прямые затраты по разделу в ценах 2001г. | [6 empty] | 65573.59 | 5207.08 | 627,08 137,11 | 59739.43 |  | 597.92
Итого прямые затраты по разделу с учетом коэффициентов к итогам | [6 empty] | 276837.51 | 66449.11 | 4287,37 1855,23 | 206101.03 |  | 640.19
В том числе, справочно:
При ремонте и реконструкции зданий и сооружений работы, аналогичные технологическим процессам в новом строительстве ОЗП=1,15; ЭМ=1,25; ЗПМ=1,25; ТЗ=1,15; ТЗМ=1,25 (Поз. 5, 9, 41, 43-44, 52-55, 57, 6, 8, 10, 12-14, 11, 18-19, 23-24, 28-30, 33, 35-39, 42, 45, 56, 31) | [6 empty] | 486.46 | 376.89 | 109,58 18,78 |  |  | 42.2655
ОЗП=11,9; ЭМ=5,82; ЗПМ=11,9; МАТ=3,45 (Поз. 1-3, 7, 15, 4-5, 9, 41, 43-44, 52-55, 57, 6, 8, 10, 12-14, 11, 18-19, 23-24, 28-30, 33, 35-39, 42, 45, 56, 16-17, 20-22, 25-27, 34, 31-32, 40, 51, 46-50) | [6 empty] | 210777.46 | 60865.16 | 3550,70 1699,31 | 146361.6
Накладные расходы | [6 empty] | 52507.84
В том числе, справочно:
74%*0.85 ФОТ (от 141,61) (Поз. 46-47) | [6 empty] | 89.07
77%*0.85 ФОТ (от 432,21) (Поз. 16) | [6 empty] | 282.88
79%*0.85 ФОТ (от 16417,71) (Поз. 20-22, 25-27, 34) | [6 empty] | 11024.49
80%*0.85 ФОТ (от 5990,34) (Поз. 1-3, 7, 15, 50) | [6 empty] | 4073.43
85%*0.85 ФОТ (от 6949,6) (Поз. 4) | [6 empty] | 5021.09
86%*0.85 ФОТ (от 144,7) (Поз. 17) | [6 empty] | 105.78
105%*0.9 * 0.85 ФОТ (от 27089,4) (Поз. 11, 18-19, 23-24, 28-30, 33, 35-39, 42, 45, 56) | [6 empty] | 21759.56
110%*0.9 * 0.85 ФОТ (от 2414,16) (Поз. 32, 40, 51) | [6 empty] | 2031.52
118%*0.9 * 0.85 ФОТ (от 2234,47) (Поз. 5, 9, 41, 43-44, 52-55, 57) | [6 empty] | 2017.06
122%*0.9 * 0.85 ФОТ (от 2075) (Поз. 31) | [6 empty] | 1936.6
123%*0.9 * 0.85 ФОТ (от 4103,36) (Поз. 6, 8, 10, 12-14) | [6 empty] | 3861.06
128%*0.9 * 0.85 ФОТ (от 311,78) (Поз. 48-49) | [6 empty] | 305.3
Сметная прибыль | [6 empty] | 30081.18
В том числе, справочно:
50%*0.8 ФОТ (от 17951,62) (Поз. 16, 20-22, 25-27, 34, 46-47, 50) | [6 empty] | 7180.64
55%*0.85 * 0.8 ФОТ (от 27089,4) (Поз. 11, 18-19, 23-24, 28-30, 33, 35-39, 42, 45, 56) | [6 empty] | 10131.44
63%*0.85 * 0.8 ФОТ (от 2234,47) (Поз. 5, 9, 41, 43-44, 52-55, 57) | [6 empty] | 957.25
68%*0.8 ФОТ (от 5030,25) (Поз. 1-3, 7, 15) | [6 empty] | 2736.46
70%*0.8 ФОТ (от 144,7) (Поз. 17) | [6 empty] | 81.03
70%*0.85 * 0.8 ФОТ (от 2414,16) (Поз. 32, 40, 51) | [6 empty] | 1149.14
75%*0.85 * 0.8 ФОТ (от 4103,36) (Поз. 6, 8, 10, 12-14) | [6 empty] | 2092.71
80%*0.8 ФОТ (от 6949,6) (Поз. 4) | [6 empty] | 4447.74
80%*0.85 * 0.8 ФОТ (от 2075) (Поз. 31) | [6 empty] | 1128.8
83%*0.85 * 0.8 ФОТ (от 311,78) (Поз. 48-49) | [6 empty] | 175.97
Итоги по разделу 1 Новый Раздел :
Полы (ремонтно-строительные) | [6 empty] | 12962.15 |  |  |  |  | 49.97
Перекрытия (ремонтно-строительные) | [6 empty] | 17285.49 |  |  |  |  | 73.82
Деревянные конструкции | [6 empty] | 57970.05 |  |  |  |  | 20.52
Полы | [6 empty] | 24304.88 |  |  |  |  | 37.34
Отделочные работы | [6 empty] | 175470.02 |  |  |  |  | 246
Стекольные, обойные и облицовочные работы (ремонтно-строительные) | [6 empty] | 930.42 |  |  |  |  | 4.46
Стены (ремонтно-строительные) | [6 empty] | 349.48 |  |  |  |  | 1.36
Штукатурные работы (ремонтно-строительные) | [6 empty] | 55208.03 |  |  |  |  | 148.76
Конструкции из кирпича и блоков | [6 empty] | 5496.22 |  |  |  |  | 20.18
Работы по реконструкции зданий и сооружений (усиление и замена существующих конструкций, разборка и возведение отдельных конструктивных элементов) | [6 empty] | 5630.43 |  |  |  |  | 24.24
Внутренние санитарно-технические работы: демонтаж и разборка (ремонтно-строительные) | [6 empty] | 295.64 |  |  |  |  | 1.39
Сантехнические работы - внутренние (трубопроводы, водопровод, канализация, отопление, газоснабжение, вентиляция и кондиционирование воздуха) | [6 empty] | 1277.01 |  |  |  |  | 2.92
Малярные работы (ремонтно-строительные) | [6 empty] | 2246.71 |  |  |  |  | 9.23
Итого | [6 empty] | 359426.53 |  |  |  |  | 640.19
В том числе:
Материалы | [6 empty] | 206101.03
Машины и механизмы | [6 empty] | 4287.37
ФОТ | [6 empty] | 68304.34
Накладные расходы | [6 empty] | 52507.84
Сметная прибыль | [6 empty] | 30081.18
Итого по разделу 1 Новый Раздел | [6 empty] | 359426.53 |  |  |  |  | 640.19
Раздел 2. Мусор
58 | ФЕРр69-15-1 И4-Пр. Минрегион от 14.05.12 №197 | Затаривание строительного мусора в мешки (1 т) НР (368,45 руб.): 78%*0.85 от ФОТ СП (222,29 руб.): 50%*0.8 от ФОТ | 6,302 0,2952+0,2198+0,1086+3,649+0,0264+0,648+1,284+0,071 | 23,81 7,41 |  | 16.4 | 150.05 | 46.7 |  | 103.35 | 1.03 | 6.49
59 | ФССЦпг01-01-01-041 И1-Пр. Минрегион от 05.05.12 №189 | Погрузочные работы при автомобильных перевозках: мусора строительного с погрузкой вручную (1 т груза) НР 0%*0.85 от СП 0%*0.8 от | 6.302 | 42,98 42,98 |  |  | 270.86 | 270.86
60 | ФССЦпг03-21-01-027 Пр. Минрегион от 20.07.11 №354 | Перевозка грузов автомобилями-самосвалами грузоподъемностью 10 т, работающих вне карьера, на расстояние: до 27 км I класс груза (1 т груза) НР 0%*0.85 от ФОТ СП 0%*0.8 от ФОТ | 6.302 | 18.11 | 18.11 |  | 114.13 |  | 114.13
Итого прямые затраты по разделу в ценах 2001г. | [6 empty] | 535.04 | 317.56 | 114.13 | 103.35 |  | 6.49
Итого прямые затраты по разделу с учетом коэффициентов к итогам | [6 empty] | 3536.38 | 2560.09 | 619.73 | 356.56 |  | 6.49
В том числе, справочно:
ОЗП=11,9; ЭМ=5,82; ЗПМ=11,9; МАТ=3,45 (Поз. 58) | [6 empty] | 762.24 | 509.03 |  | 253.21
ПЗ=7,4 (ОЗП=7,4; ЭМ=7,4; ЗПМ=7,4; МАТ=7,4) (Поз. 59) | [6 empty] | 1733.5 | 1733.5
ПЗ=5,43 (ОЗП=5,43; ЭМ=5,43; ЗПМ=5,43; МАТ=5,43) (Поз. 60) | [6 empty] | 505.6 |  | 505.6
Накладные расходы | [6 empty] | 368.45
В том числе, справочно:
78%*0.85 ФОТ (от 555,73) (Поз. 58) | [6 empty] | 368.45
Сметная прибыль | [6 empty] | 222.29
В том числе, справочно:
50%*0.8 ФОТ (от 555,73) (Поз. 58) | [6 empty] | 222.29
Итоги по разделу 2 Мусор :
Прочие ремонтно-строительные работы | [6 empty] | 1503.03 |  |  |  |  | 6.49
Погрузочные работы | [6 empty] | 2004.36
Перевозка грузов автотранспортом | [6 empty] | 619.73
Итого | [6 empty] | 4127.12 |  |  |  |  | 6.49
В том числе:
Материалы | [6 empty] | 356.56
Машины и механизмы | [6 empty] | 619.73
ФОТ | [6 empty] | 2560.09
Накладные расходы | [6 empty] | 368.45
Сметная прибыль | [6 empty] | 222.29
Итого по разделу 2 Мусор | [6 empty] | 4127.12 |  |  |  |  | 6.49
ИТОГИ ПО СМЕТЕ:
Итого прямые затраты по смете в ценах 2001г. | [6 empty] | 66108.63 | 5524.64 | 741,21 137,11 | 59842.78 |  | 604.41
Итого прямые затраты по смете с учетом коэффициентов к итогам | [6 empty] | 280373.89 | 69009.2 | 4907,10 1855,23 | 206457.59 |  | 646.68
В том числе, справочно:
При ремонте и реконструкции зданий и сооружений работы, аналогичные технологическим процессам в новом строительстве ОЗП=1,15; ЭМ=1,25; ЗПМ=1,25; ТЗ=1,15; ТЗМ=1,25 (Поз. 5, 9, 41, 43-44, 52-55, 57, 6, 8, 10, 12-14, 11, 18-19, 23-24, 28-30, 33, 35-39, 42, 45, 56, 31) | [6 empty] | 486.46 | 376.89 | 109,58 18,78 |  |  | 42.2655
ОЗП=11,9; ЭМ=5,82; ЗПМ=11,9; МАТ=3,45 (Поз. 1-3, 7, 15, 4-5, 9, 41, 43-44, 52-55, 57, 6, 8, 10, 12-14, 11, 18-19, 23-24, 28-30, 33, 35-39, 42, 45, 56, 16-17, 20-22, 25-27, 34, 31-32, 40, 51, 46-50, 58) | [6 empty] | 211539.7 | 61374.19 | 3550,70 1699,31 | 146614.81
ПЗ=7,4 (ОЗП=7,4; ЭМ=7,4; ЗПМ=7,4; МАТ=7,4) (Поз. 59) | [6 empty] | 1733.5 | 1733.5
ПЗ=5,43 (ОЗП=5,43; ЭМ=5,43; ЗПМ=5,43; МАТ=5,43) (Поз. 60) | [6 empty] | 505.6 |  | 505.6
Накладные расходы | [6 empty] | 52876.29
В том числе, справочно:
74%*0.85 ФОТ (от 141,61) (Поз. 46-47) | [6 empty] | 89.07
77%*0.85 ФОТ (от 432,21) (Поз. 16) | [6 empty] | 282.88
78%*0.85 ФОТ (от 555,73) (Поз. 58) | [6 empty] | 368.45
79%*0.85 ФОТ (от 16417,71) (Поз. 20-22, 25-27, 34) | [6 empty] | 11024.49
80%*0.85 ФОТ (от 5990,34) (Поз. 1-3, 7, 15, 50) | [6 empty] | 4073.43
85%*0.85 ФОТ (от 6949,6) (Поз. 4) | [6 empty] | 5021.09
86%*0.85 ФОТ (от 144,7) (Поз. 17) | [6 empty] | 105.78
105%*0.9 * 0.85 ФОТ (от 27089,4) (Поз. 11, 18-19, 23-24, 28-30, 33, 35-39, 42, 45, 56) | [6 empty] | 21759.56
110%*0.9 * 0.85 ФОТ (от 2414,16) (Поз. 32, 40, 51) | [6 empty] | 2031.52
118%*0.9 * 0.85 ФОТ (от 2234,47) (Поз. 5, 9, 41, 43-44, 52-55, 57) | [6 empty] | 2017.06
122%*0.9 * 0.85 ФОТ (от 2075) (Поз. 31) | [6 empty] | 1936.6
123%*0.9 * 0.85 ФОТ (от 4103,36) (Поз. 6, 8, 10, 12-14) | [6 empty] | 3861.06
128%*0.9 * 0.85 ФОТ (от 311,78) (Поз. 48-49) | [6 empty] | 305.3
Сметная прибыль | [6 empty] | 30303.47
В том числе, справочно:
50%*0.8 ФОТ (от 18507,35) (Поз. 16, 20-22, 25-27, 34, 46-47, 50, 58) | [6 empty] | 7402.93
55%*0.85 * 0.8 ФОТ (от 27089,4) (Поз. 11, 18-19, 23-24, 28-30, 33, 35-39, 42, 45, 56) | [6 empty] | 10131.44
63%*0.85 * 0.8 ФОТ (от 2234,47) (Поз. 5, 9, 41, 43-44, 52-55, 57) | [6 empty] | 957.25
68%*0.8 ФОТ (от 5030,25) (Поз. 1-3, 7, 15) | [6 empty] | 2736.46
70%*0.8 ФОТ (от 144,7) (Поз. 17) | [6 empty] | 81.03
70%*0.85 * 0.8 ФОТ (от 2414,16) (Поз. 32, 40, 51) | [6 empty] | 1149.14
75%*0.85 * 0.8 ФОТ (от 4103,36) (Поз. 6, 8, 10, 12-14) | [6 empty] | 2092.71
80%*0.8 ФОТ (от 6949,6) (Поз. 4) | [6 empty] | 4447.74
80%*0.85 * 0.8 ФОТ (от 2075) (Поз. 31) | [6 empty] | 1128.8
83%*0.85 * 0.8 ФОТ (от 311,78) (Поз. 48-49) | [6 empty] | 175.97
Итоги по смете:
Полы (ремонтно-строительные) | [6 empty] | 12962.15 |  |  |  |  | 49.97
Перекрытия (ремонтно-строительные) | [6 empty] | 17285.49 |  |  |  |  | 73.82
Деревянные конструкции | [6 empty] | 57970.05 |  |  |  |  | 20.52
Полы | [6 empty] | 24304.88 |  |  |  |  | 37.34
Отделочные работы | [6 empty] | 175470.02 |  |  |  |  | 246
Стекольные, обойные и облицовочные работы (ремонтно-строительные) | [6 empty] | 930.42 |  |  |  |  | 4.46
Стены (ремонтно-строительные) | [6 empty] | 349.48 |  |  |  |  | 1.36
Штукатурные работы (ремонтно-строительные) | [6 empty] | 55208.03 |  |  |  |  | 148.76
Конструкции из кирпича и блоков | [6 empty] | 5496.22 |  |  |  |  | 20.18
Работы по реконструкции зданий и сооружений (усиление и замена существующих конструкций, разборка и возведение отдельных конструктивных элементов) | [6 empty] | 5630.43 |  |  |  |  | 24.24
Внутренние санитарно-технические работы: демонтаж и разборка (ремонтно-строительные) | [6 empty] | 295.64 |  |  |  |  | 1.39
Сантехнические работы - внутренние (трубопроводы, водопровод, канализация, отопление, газоснабжение, вентиляция и кондиционирование воздуха) | [6 empty] | 1277.01 |  |  |  |  | 2.92
Малярные работы (ремонтно-строительные) | [6 empty] | 2246.71 |  |  |  |  | 9.23
Прочие ремонтно-строительные работы | [6 empty] | 1503.03 |  |  |  |  | 6.49
Погрузочные работы | [6 empty] | 2004.36
Перевозка грузов автотранспортом | [6 empty] | 619.73
Итого | [6 empty] | 363553.65 |  |  |  |  | 646.68
В том числе:
Материалы | [6 empty] | 206457.59
Машины и механизмы | [6 empty] | 4907.1
ФОТ | [6 empty] | 70864.43
Накладные расходы | [6 empty] | 52876.29
Сметная прибыль | [6 empty] | 30303.47
НДС 18% | [6 empty] | 65439.66
ВСЕГО по смете | [6 empty] | 428993.31 |  |  |  |  | 646.68
Составил: ___________________________
(должность, подпись, расшифровка)
Проверил: ___________________________
(должность, подпись, расшифровка)