## Локальная смета
СОГЛАСОВАНО: | [11 empty] | УТВЕРЖДАЮ:
_________________ | [11 empty] | _________________
" _____ " ________________ 2012 г. | [11 empty] | "______ " _______________2012 г.
МАУСО "Дом учителя" (Дом купца Любимова по ул. Сибирская,12
(наименование стройки)
ЛОКАЛЬНЫЙ СМЕТНЫЙ РАСЧЕТ № 01-02
(локальная смета)
|  | на | текущий ремонт помещения 20, Текущий ремонт в помещении
(наименование работ и затрат, наименование объекта)
Основание:
|  |  | Сметная стоимость _______________________________________________________________________________________________ | [5 empty] | ___________________________1116637,54 |  | руб.
|  |  | строительных работ _______________________________________________________________________________________________ | [5 empty] | _______________________________________________________________________________________________824541 |  | руб.
|  |  | монтажных работ _______________________________________________________________________________________________ | [5 empty] | _______________________________________________________________________________________________121762 |  | руб.
|  |  | Средства на оплату труда _______________________________________________________________________________________________ | [5 empty] | ___________________________156751 |  | руб.
|  |  | Сметная трудоемкость _______________________________________________________________________________________________ | [5 empty] | _______________________________________________________________________________________________1453 |  | чел.час
Составлен(а) в текущих (прогнозных) ценах по состоянию на 3 кв.2012г (11.09.12г)
№ пп | Обосно- вание | Наименование | Ед. изм. | Кол. | Стоимость единицы, руб. |  |  |  | Общая стоимость, руб. |  |  |  |  | Т/з осн. раб.на ед. | Т/з осн. раб. Всего | Общая масса обору-дования, т
[5 empty] | Всего | В том числе |  |  | Обору- дование | Всего | В том числе
[6 empty] | Осн.З/п | Эк.Маш | З/пМех |  |  | Осн.З/п | Эк.Маш | З/пМех
1 | 2 | 3 | 4 | 5 | 6 | 7 | 8 | 9 | 10 | 11 | 12 | 13 | 14 | 15 | 16 | 17
Раздел 1. Новый Раздел
Помещение №20: Полы
1 | ФЕРр57-2-1 | Разборка покрытий полов: из линолеума и релина НР (1101 руб.): 80%*0.85 от ФОТ СП (881 руб.): 68%*0.8 от ФОТ | 100 м2 покрытия | 1,506 0,753*2 | 92.9 | 88.84 | 4.06 | 1.51 |  | 140 | 134 | 6 | 2 | 11.39 | 17.15
2 | ФЕРр57-1-2 | Разборка оснований покрытия полов: лаг из досок и брусков НР (364 руб.): 80%*0.85 от ФОТ СП (292 руб.): 68%*0.8 от ФОТ | 100 м2 основания | 0.753 | 59.83 | 59.83 |  |  |  | 45 | 45 |  |  | 7.67 | 5.78
3 | ФЕРр57-1-1 | Разборка оснований покрытия полов: кирпичных столбиков под лаги НР (41 руб.): 80%*0.85 от ФОТ СП (33 руб.): 68%*0.8 от ФОТ | 100 м2 основания | 0.07 | 67.94 | 67.94 |  |  |  | 5 | 5 |  |  | 8.71 | 0.61
4 | ФЕРр54-7-1 | Смена засыпки перекрытия: с укладкой толя НР (12038 руб.): 85%*0.85 от ФОТ СП (10663 руб.): 80%*0.8 от ФОТ | 100 м2 перекрытий | 0.753 | 2712.89 | 1746.79 | 326.58 | 113.1 |  | 2043 | 1315 | 246 | 85 | 235.1 | 177.03
5 | ФССЦ-104-0111 | Плиты или маты теплоизоляционные | м3 | 5 | 542.4 |  |  |  |  | 2712
6 | ФЕР11-01-012-01 | Укладка лаг: по кирпичным столбикам НР (3706 руб.): 123%*0.9 * 0.85 от ФОТ СП (2009 руб.): 75%*0.85 * 0.8 от ФОТ | 100 м2 пола | 0.753 | 4234.35 | 381.29 | 54.87 | 1.41 |  | 3188 | 287 | 41 | 1 | 44.7 | 33.66
7 | ФЕРр57-4-4 | Смена дощатых полов с добавлением новых досок: до 25% НР (6563 руб.): 80%*0.85 от ФОТ СП (5250 руб.): 68%*0.8 от ФОТ | 100 м2 | 0.753 | 2691.94 | 1066.25 | 66.18 | 10.44 |  | 2027 | 803 | 50 | 8 | 125 | 94.13
8 | ФЕР11-01-053-02 | Устройство оснований полов из фанеры в один слой площадью: свыше 20 м2 НР (3192 руб.): 123%*0.9 * 0.85 от ФОТ СП (1730 руб.): 75%*0.85 * 0.8 от ФОТ | 100 м2 пола | 0.753 | 6308.12 | 255.39 | 666.51 | 67.4 |  | 4750 | 192 | 502 | 51 | 31.26 | 23.54
9 | ФЕР11-01-034-04 | Устройство покрытий: из досок ламинированных замковым способом 616,69 = 10 296,79 - 102,5 x 94,44 НР (2329 руб.): 123%*0.9 * 0.85 от ФОТ СП (1262 руб.): 75%*0.85 * 0.8 от ФОТ | 100 м2 покрытия | 0.753 | 616.69 | 240.73 | 9.51 |  |  | 464 | 181 | 7 |  | 25.61 | 19.28
Уд | 1. 101-4658 | Покрытие напольное ламинированное марки "Kronostar", 31 класс износостойкости, толщина 7 мм | м2 | 102,5 77,18 | 94.44 |  |  |  |  | 7288.88
10 | ФЕР10-01-091-01 | Антисептическая обработка деревянных конструкций составом "Пирилакс" при помощи аппарата аэрозольно-капельного распыления НР (903 руб.): 118%*0.9 * 0.85 от ФОТ СП (428 руб.): 63%*0.85 * 0.8 от ФОТ | 100 м2 обрабатываемой поверхности | 1.506 | 263.84 | 47.94 | 39.73 | 0.46 |  | 397 | 72 | 60 | 1 | 5.1 | 7.68
11 | ФССЦ-101-4664 | Покрытие напольное ламинированное марки "Tarkett", 33 класс износостойкости, толщина 8,1 мм | м2 | 77.18 | 181.65 |  |  |  |  | 14020
12 | ФЕР11-01-040-01 | Устройство плинтусов поливинилхлоридных: на клее КН-2 НР (437 руб.): 123%*0.9 * 0.85 от ФОТ СП (237 руб.): 75%*0.85 * 0.8 от ФОТ | 100 м плинтуса | 0,3886 0,377+0,0116 | 1375.71 | 87.74 | 2.62 |  |  | 535 | 34 | 1 |  | 8.99 | 3.49
Сцена
13 | ФЕР10-01-010-01 | Установка элементов каркаса: из брусьев НР (2331 руб.): 118%*0.9 * 0.85 от ФОТ СП (1106 руб.): 63%*0.85 * 0.8 от ФОТ | 1 м3 древесины в конструкции | 1 | 2411.06 | 188.55 | 33.51 |  |  | 2411 | 189 | 34 |  | 22.5 | 22.5
14 | ФЕР11-01-033-02 | Устройство покрытий: дощатых толщиной 36 мм 1 009,00 = 8 755,48 - 3,71 x 2 088,00 НР (852 руб.): 123%*0.9 * 0.85 от ФОТ СП (462 руб.): 75%*0.85 * 0.8 от ФОТ | 100 м2 покрытия | 0.115 | 1009 | 569.04 | 126.14 | 8.82 |  | 116 | 65 | 15 | 1 | 66.71 | 7.67
Уд | 1. 203-0346 | Доски для покрытия полов со шпунтом и гребнем из древесины антисептированные тип ДП-35 толщиной 35 мм, шириной без гребня от 100 до 140 мм | м3 | 3,71 0,4267 | 2088 |  |  |  |  | 890.95
15 | ФССЦ-203-0521 | Доски для покрытия полов толщиной 47 мм, шириной 68 и 78 мм | м3 | 0.5405 | 2353.29 |  |  |  |  | 1272
16 | ФЕР10-01-091-01 | Антисептическая обработка деревянных конструкций составом "Пирилакс" при помощи аппарата аэрозольно-капельного распыления НР (140 руб.): 118%*0.9 * 0.85 от ФОТ СП (66 руб.): 63%*0.85 * 0.8 от ФОТ | 100 м2 обрабатываемой поверхности | 0.23 | 263.84 | 47.94 | 39.73 | 0.46 |  | 61 | 11 | 9 |  | 5.1 | 1.17
17 | ФЕР15-01-049-04 | Облицовка стен по готовому каркасу щитами-картинами из древесностружечных плит: фанерованных шпоном 631,72 = 10 677,97 - 0,0011 x 33 640,00 - 0,01 x 5 650,00 - 102,5 x 97,10 НР (57 руб.): 105%*0.9 * 0.85 от ФОТ СП (27 руб.): 55%*0.85 * 0.8 от ФОТ | 100 м2 облицовки стен | 0.01 | 631.72 | 481.21 | 124.17 | 2.55 |  | 6 | 5 | 1 |  | 50.6 | 0.51
Уд | 1. 101-1827 | Лак масляный МА-592 | т | 0,0011 | 33640
Уд | 2. 101-1829 | Бумага ролевая | т | 0,01 0,0001 | 5650 |  |  |  |  | 0.57
Уд | 3. 101-1863 | Плиты древесностружечные с одной декоративной стороной, с печатным рисунком толщиной 19 мм | м2 | 102,5 1,025 | 97.1 |  |  |  |  | 99.53
18 | ФССЦ-101-4664 | Покрытие напольное ламинированное марки "Tarkett", 33 класс износостойкости, толщина 8,1 мм | м2 | 1.025 | 181.65 |  |  |  |  | 186
19 | ФЕР11-01-049-01 | Укладка металлического накладного профиля (порога) НР (157 руб.): 123%*0.9 * 0.85 от ФОТ СП (85 руб.): 75%*0.85 * 0.8 от ФОТ | 100 м профиля | 0.081 | 248.94 | 145.43 | 23.11 |  |  | 20 | 12 | 2 |  | 16.64 | 1.35
20 | ФССЦ-206-1366 | Профили стыкоперекрывающие из алюминиевых сплавов (порожки) с покрытием, шириной 60 мм, длиной 0,9 м | шт. | 9 | 73.43 |  |  |  |  | 661
Стены
21 | ФЕРр57-3-1 | Разборка плинтусов: деревянных и из пластмассовых материалов НР (89 руб.): 80%*0.85 от ФОТ СП (71 руб.): 68%*0.8 от ФОТ | 100 м плинтуса | 0,3886 0,377+0,0116 | 29.41 | 29.41 |  |  |  | 11 | 11 |  |  | 3.77 | 1.47
22 | ФЕР10-04-011-01 | Устройство перегородок высотой до 3 м в общественных зданиях с двусторонней обшивкой гипсокартонными листами или гипсоволокнистыми плитами: в один слой без изоляции КОЭФ. К ПОЗИЦИИ: ОЗП=0,6; ЭМ=0,6; ЗПМ=0,6; МАТ=0 НР (666 руб.): 118%*0.9 * 0.85 от ФОТ СП (316 руб.): 63%*0.85 * 0.8 от ФОТ | 100 м2 перегородок (за вычетом проемов) | 0.0533 | 1095.34 | 1014.34 | 81 | 4.21 |  | 58 | 54 | 4 |  | 186.39 | 9.93
23 | ФЕР46-03-007-03 | Пробивка проемов в конструкциях: из кирпича НР (460 руб.): 110%*0.9 * 0.85 от ФОТ СП (260 руб.): 70%*0.85 * 0.8 от ФОТ | 1 м3 | 0.2925 | 372.13 | 110.33 | 261.8 | 25.55 |  | 109 | 32 | 77 | 7 | 12.3 | 3.6
24 | ФЕРр53-14-1 | Заделка трещин в кирпичных стенах: цементным раствором НР (192 руб.): 86%*0.85 от ФОТ СП (147 руб.): 70%*0.8 от ФОТ | 10 м трещин | 0.9 | 34.73 | 24.31 |  |  |  | 31 | 22 |  |  | 2.71 | 2.44
25 | ФЕРр61-7-1 | Ремонт штукатурки откосов внутри здания по камню и бетону цементно-известковым раствором: прямолинейных 3 473,16 = 5 751,92 - 4,4 x 517,90 НР (551 руб.): 79%*0.85 от ФОТ СП (328 руб.): 50%*0.8 от ФОТ | 100 м2 отремонтированной поверхности | 0.02 | 3473.16 | 3436.05 | 36.26 | 13.46 |  | 69 | 69 |  |  | 383.06 | 7.66
Уд | 1. 402-0083 | Раствор готовый отделочный тяжелый, цементно-известковый 1:1:6 | м3 | 4,4 0,088 | 517.9 |  |  |  |  | 45.58
26 | ФССЦ-402-0077 | Смесь штукатурная «Ротбанд», КНАУФ | кг | 34 2*8,5*2 | 2.07 |  |  |  |  | 70
27 | ФЕРр61-1-11 | Сплошное выравнивание штукатурки внутри здания (однослойная штукатурка) сухой растворной смесью (типа «Ветонит») толщиной до 10 мм для последующей окраски или оклейки обоями: оконных и дверных откосов плоских НР (655 руб.): 79%*0.85 от ФОТ СП (390 руб.): 50%*0.8 от ФОТ | 100 м2 поверхности | 0.059 | 13510.53 | 1352.02 | 45.97 | 31 |  | 797 | 80 | 3 | 2 | 130.63 | 7.71
28 | ФЕР15-04-005-03 | Окраска поливинилацетатными водоэмульсионными составами улучшенная: по штукатурке стен НР (248 руб.): 105%*0.9 * 0.85 от ФОТ СП (116 руб.): 55%*0.85 * 0.8 от ФОТ | 100 м2 окрашиваемой поверхности | 0.059 | 1654.12 | 384.81 | 13.7 | 0.23 |  | 98 | 23 | 1 |  | 42.9 | 2.53
29 | ФЕР15-04-006-03 | Покрытие поверхностей грунтовкой глубокого проникновения: за 1 раз стен НР (1023 руб.): 105%*0.9 * 0.85 от ФОТ СП (476 руб.): 55%*0.85 * 0.8 от ФОТ | 100 м2 покрытия | 1.4785 | 64.37 | 63.01 | 1.18 | 0.12 |  | 95 | 93 | 2 |  | 6.55 | 9.68
30 | ФССЦ-101-2416 | Грунтовка «Бетоконтакт», КНАУФ | кг | 44,355 147,85*0,3 | 15.09 |  |  |  |  | 669
31 | ФЕРр61-2-7 | Ремонт штукатурки внутренних стен по камню и бетону цементно-известковым раствором, площадью отдельных мест: до 1 м2 толщиной слоя до 20 мм 2 044,97 = 3 184,35 - 2,2 x 517,90 НР (6361 руб.): 79%*0.85 от ФОТ СП (3789 руб.): 50%*0.8 от ФОТ | 100 м2 отремонтированной поверхности | 0.392 | 2044.97 | 2023.18 | 20.94 | 7.77 |  | 802 | 793 | 8 | 3 | 228.35 | 89.51
Уд | 1. 402-0083 | Раствор готовый отделочный тяжелый, цементно-известковый 1:1:6 | м3 | 2,2 0,8624 | 517.9 |  |  |  |  | 446.64
32 | ФССЦ-402-0077 | Смесь штукатурная «Ротбанд», КНАУФ | кг | 836,4 49,2*8,5*2 | 2.07 |  |  |  |  | 1731
33 | ФЕР15-02-019-03 | Сплошное выравнивание внутренних поверхностей (однослойное оштукатуривание)из сухих растворных смесей толщиной до 10 мм: стен НР (8077 руб.): 105%*0.9 * 0.85 от ФОТ СП (3761 руб.): 55%*0.85 * 0.8 от ФОТ | 100 м2 оштукатуриваемой поверхности | 1.4785 | 2932.18 | 476.35 | 29.29 | 19.06 |  | 4335 | 704 | 43 | 28 | 51.89 | 76.72
34 | ФЕР15-02-005-01 | Высококачественная штукатурка фасадов декоративным раствором по камню: стен гладких НР (4206 руб.): 105%*0.9 * 0.85 от ФОТ СП (1958 руб.): 55%*0.85 * 0.8 от ФОТ | 100 м2 оштукатуриваемой поверхности | 0.227 | 3271.07 | 1645.53 | 76.98 | 34.89 |  | 743 | 374 | 17 | 8 | 165.88 | 37.65
35 | ФЕР15-03-001-02 | Установка гипсовых погонных деталей орнаментированных, плоских, выпуклых, рельефных, простого или сложного рисунка (порезки, пояса, фризы, капли и т.п.) высотой: до 250 мм НР (16976 руб.): 105%*0.9 * 0.85 от ФОТ СП (7904 руб.): 55%*0.85 * 0.8 от ФОТ | 100 м деталей | 2,7278 (36,27*3+28*2+7*2+7,7+56+30,27)/100 | 689.34 | 562.94 | 34.46 | 2.94 |  | 1880 | 1536 | 94 | 8 | 64.41 | 175.7
36 | прайс-лист Европласт | Архитектурный декор из полиуретана 1.51.302 Формулы цены единицы: ПЗ=653/1,18/3,45/2 МАТ=653/1,18/3,45/2 | м | 36.27 | 80,2 653/1,18/3,45/2 |  |  |  |  | 2909
37 | прайс-лист | Архитектурный декор из полиуретана 1.51.380 Формулы цены единицы: ПЗ=999/1,18/3,45/2 МАТ=999/1,18/3,45/2 | м | 36.27 | 122,7 999/1,18/3,45/2 |  |  |  |  | 4450
38 | прайс-лист | Архитектурный декор из полиуретана 1.51.308 Формулы цены единицы: ПЗ=489/1,18/3,45/2 МАТ=489/1,18/3,45/2 | м | 36.27 | 60,06 489/1,18/3,45/2 |  |  |  |  | 2178
39 | прайс-лист | Архитектурный декор из полиуретана 1.52.301 Формулы цены единицы: ПЗ=1088/1,18/3,45/2 МАТ=1088/1,18/3,45/2 | м | 56 28*2 | 133,63 1088/1,18/3,45/2 |  |  |  |  | 7483
40 | прайс-лист | Архитектурный декор из полиуретана 1.51.301 Формулы цены единицы: ПЗ=1088/1,18/3,45/2 МАТ=1088/1,18/3,45/2 | м | 7.7 | 133,63 1088/1,18/3,45/2 |  |  |  |  | 1029
41 | прайс-лист | Архитектурный декор из полиуретана 1.54.005 Формулы цены единицы: ПЗ=340/1,18/3,45/2 МАТ=340/1,18/3,45/2 | м | 14 7*2 | 41,76 340/1,18/3,45/2 |  |  |  |  | 585
42 | прайс-лист | Архитектурный декор из полиуретана 1.50.120 Формулы цены единицы: ПЗ=2627,6/1,18/3,45/2 МАТ=2627,6/1,18/3,45/2 | м | 56 | 322,72 2627,6/1,18/3,45/2 |  |  |  |  | 18072
43 | прайс-лист | Архитектурный декор из полиуретана 1.50.165 Формулы цены единицы: ПЗ=1246/1,18/3,45/2 МАТ=1246/1,18/3,45/2 | м | 30.27 | 153,03 1246/1,18/3,45/2 |  |  |  |  | 4632
44 | ФЕР15-03-002-02 | Установка гипсовых штучных розеток (кессонных, потолочных круглых, многогранных простого, среднего и сложного рисунков) диаметром: до 500 мм НР (1272 руб.): 105%*0.9 * 0.85 от ФОТ СП (592 руб.): 55%*0.85 * 0.8 от ФОТ | 1 деталь | 10 | 13.84 | 11.34 | 1.54 | 0.22 |  | 138 | 113 | 15 | 2 | 1.28 | 12.8
45 | прайс-лист | Элементы декора из полиуретана 1.56.021 Формулы цены единицы: ПЗ=1280/1,18/3,45 МАТ=1280/1,18/3,45 | шт | 10 | 314,42 1280/1,18/3,45 |  |  |  |  | 3144
46 | ФЕР15-06-002-04 | Оклейка стен моющимися обоями: на тканевой основе по гипсобетонным и гипсолитовым поверхностям 1 057,83 = 7 217,83 - 112 x 55,00 НР (574 руб.): 105%*0.9 * 0.85 от ФОТ СП (267 руб.): 55%*0.85 * 0.8 от ФОТ | 100 м2 оклеиваемой поверхности | 0.0769 | 1057.83 | 671.3 | 1.18 | 0.12 |  | 81 | 52 |  |  | 72.26 | 5.56
Уд | 1. 101-3920 | Обои на тканевой основе моющиеся пленочные (отечественного производства) | м2 | 112 8,613 | 55 |  |  |  |  | 473.72
47 | прайс-лист | Широкоформатная печать на ткани баннерной 7,69м2 Формулы цены единицы: ПЗ=19504,88/1,18/3,45 МАТ=19504,88/1,18/3,45 | шт | 1 | 4791,18 19504,88/1,18/3,45 |  |  |  |  | 4791
48 | ФЕР15-04-005-03 | Окраска поливинилацетатными водоэмульсионными составами улучшенная: по штукатурке стен 678,82 = 1 654,12 - 0,063 x 15 481,00 НР (5640 руб.): 105%*0.9 * 0.85 от ФОТ СП (2626 руб.): 55%*0.85 * 0.8 от ФОТ | 100 м2 окрашиваемой поверхности | 1,3337 1,4785-0,1448 | 678.82 | 384.81 | 13.7 | 0.23 |  | 905 | 513 | 18 |  | 42.9 | 57.22
Уд | 1. 101-1959 | Краска водоэмульсионная ВЭАК-1180 | т | 0,063 0,084 | 15481 |  |  |  |  | 1300.4
49 | ФССЦ-101-0483 | Краска НП-218 различных цветов | т | 0.084 | 28635.67 |  |  |  |  | 2405
Потолок
50 | ФЕР08-07-002-01 | Установка и разборка внутренних трубчатых инвентарных лесов: при высоте помещений до 6 м НР (5730 руб.): 122%*0.9 * 0.85 от ФОТ СП (3340 руб.): 80%*0.85 * 0.8 от ФОТ | 100 м2 горизонтальной проекции | 0.74 | 1001.69 | 606.53 | 15.69 |  |  | 741 | 449 | 12 |  | 70.2 | 51.95
51 | ФЕР46-02-009-01 | Отбивка штукатурки с поверхностей: стен и потолков деревянных НР (1993 руб.): 110%*0.9 * 0.85 от ФОТ СП (1127 руб.): 70%*0.85 * 0.8 от ФОТ | 100 м2 | 0.753 | 230.26 | 230.26 |  |  |  | 173 | 173 |  |  | 29.52 | 22.23
52 | ФЕР15-03-001-01 | Установка гипсовых погонных деталей орнаментированных, плоских, выпуклых, рельефных, простого или сложного рисунка (порезки, пояса, фризы, капли и т.п.) высотой: до 100 мм КОЭФ. К ПОЗИЦИИ: ОЗП=0,6; ЭМ=0,6; ЗПМ=0,6; МАТ=0 НР (1300 руб.): 105%*0.9 * 0.85 от ФОТ СП (606 руб.): 55%*0.85 * 0.8 от ФОТ | 100 м деталей | 0.754 | 163.85 | 154.07 | 9.78 | 0.75 |  | 124 | 117 | 7 | 1 | 29.38 | 22.15
53 | ФЕР15-02-015-08 | Штукатурка поверхностей внутри здания известковым раствором улучшенная: по дереву потолков 1 350,59 = 3 079,26 - 0,17 x 517,90 - 1,87 x 510,40 - 0,94 x 729,98 НР (7284 руб.): 105%*0.9 * 0.85 от ФОТ СП (3391 руб.): 55%*0.85 * 0.8 от ФОТ | 100 м2 оштукатуриваемой поверхности | 0.753 | 1350.59 | 810.75 | 128.6 | 63.95 |  | 1017 | 610 | 97 | 48 | 86.25 | 64.95
Уд | 1. 402-0083 | Раствор готовый отделочный тяжелый, цементно-известковый 1:1:6 | м3 | 0,17 0,128 | 517.9 |  |  |  |  | 66.29
Уд | 2. 402-0086 | Раствор готовый отделочный тяжелый, известковый 1:2,5 | м3 | 1,87 1,408 | 510.4 |  |  |  |  | 718.64
Уд | 3. 405-0219 | Гипсовые вяжущие, марка Г3 | т | 0,94 0,7078 | 729.98 |  |  |  |  | 516.68
54 | ФССЦ-402-0077 | Смесь штукатурная «Ротбанд», КНАУФ | кг | 1280,1 75,3*8,5*2 | 2.07 |  |  |  |  | 2650
55 | ФЕР15-02-019-04 | Сплошное выравнивание внутренних поверхностей (однослойное оштукатуривание)из сухих растворных смесей толщиной до 10 мм: потолков НР (1472 руб.): 105%*0.9 * 0.85 от ФОТ СП (685 руб.): 55%*0.85 * 0.8 от ФОТ | 100 м2 оштукатуриваемой поверхности | 0.21 | 3479.46 | 615.86 | 34.29 | 22.21 |  | 731 | 129 | 7 | 5 | 63.1 | 13.25
56 | ФЕР10-05-011-01 | Устройство подвесных потолков из гипсокартонных листов (ГКЛ) по системе "КНАУФ": двухуровневых (П 112) НР (6693 руб.): 118%*0.9 * 0.85 от ФОТ СП (3176 руб.): 63%*0.85 * 0.8 от ФОТ | 100 м2 потолка | 0.65 | 5883.48 | 834.44 | 11.97 |  |  | 3824 | 542 | 8 |  | 92 | 59.8
57 | ФЕР10-05-011-02 | Устройство подвесных потолков из гипсокартонных листов (ГКЛ) по системе "КНАУФ": одноуровневых (П 113) НР (1311 руб.): 118%*0.9 * 0.85 от ФОТ СП (622 руб.): 63%*0.85 * 0.8 от ФОТ | 100 м2 потолка | 0.12 | 5937.02 | 879.79 | 20.05 |  |  | 712 | 106 | 2 |  | 97 | 11.64
58 | ФЕР15-03-001-01 | Установка гипсовых погонных деталей орнаментированных, плоских, выпуклых, рельефных, простого или сложного рисунка (порезки, пояса, фризы, капли и т.п.) высотой: до 100 мм НР (2141 руб.): 105%*0.9 * 0.85 от ФОТ СП (997 руб.): 55%*0.85 * 0.8 от ФОТ | 100 м деталей | 0.754 | 289.2 | 256.78 | 16.31 | 1.25 |  | 218 | 194 | 12 | 1 | 29.38 | 22.15
59 | прайс-лист | Детали лепные (длиной 50 см ) | шт | 151 | 129.08 |  |  |  |  | 19491
60 | ФЕР15-06-001-02 | Оклейка обоями стен по монолитной штукатурке и бетону: тиснеными и плотными НР (564 руб.): 105%*0.9 * 0.85 от ФОТ СП (263 руб.): 55%*0.85 * 0.8 от ФОТ | 100 м2 оклеиваемой и обиваемой поверхности | 0.12 | 3592.63 | 425.84 | 1.18 | 0.12 |  | 431 | 51 |  |  | 46.95 | 5.63
61 | ФЕР15-04-007-04 | Окраска водно-дисперсионными акриловыми составами улучшенная: по сборным конструкциям потолков, подготовленным под окраску НР (2934 руб.): 105%*0.9 * 0.85 от ФОТ СП (1366 руб.): 55%*0.85 * 0.8 от ФОТ | 100 м2 окрашиваемой поверхности | 0,755 0,105+0,65 | 969.04 | 354.22 | 8.99 | 0.12 |  | 732 | 267 | 7 |  | 39.98 | 30.18
Дверной блок
62 | ФЕР46-04-012-03 | Разборка деревянных заполнений проемов: дверных и воротных НР (210 руб.): 110%*0.9 * 0.85 от ФОТ СП (119 руб.): 70%*0.85 * 0.8 от ФОТ | 100 м2 | 0.0189 | 1082.58 | 840.63 | 241.95 | 89.78 |  | 20 | 16 | 4 | 2 | 103.91 | 1.96
63 | ФЕР10-01-039-03 | Установка блоков в наружных и внутренних дверных проемах: в перегородках и деревянных нерубленых стенах, площадь проема до 3 м2 4 679,25 = 25 379,25 - 100 x 207,00 НР (505 руб.): 118%*0.9 * 0.85 от ФОТ СП (239 руб.): 63%*0.85 * 0.8 от ФОТ | 100 м2 проемов | 0.0399 | 4679.25 | 1031.55 | 339.96 |  |  | 187 | 41 | 14 |  | 115 | 4.59
Уд | 1. 203-0205 | Блоки дверные двупольные с полотном глухим ДГ 21-13, площадь 2,63 м2 | м2 | 100 3,99 | 207 |  |  |  |  | 825.93
64 | Прайс-лист | Блоки дверные внутренние однопольные индивидуальные Формулы цены единицы: ПЗ=10500/1,18/3,45 МАТ=10500/1,18/3,45 | м2 | 3.99 | 2579,22 10500/1,18/3,45 |  |  |  |  | 10291
65 | ФССЦ-101-0953 | Ручка-скоба из алюминиевого сплава анодированная | шт. | 4 | 20.24 |  |  |  |  | 81
66 | ФССЦ-101-0951 | Замок врезной оцинкованный с цилиндровым механизмом из латуни | компл. | 2 | 92.52 |  |  |  |  | 185
67 | ФЕР15-04-038-02 | Окраска эмалевыми составами по дереву с подготовкой поверхности: заполнений дверных проемов НР (851 руб.): 105%*0.9 * 0.85 от ФОТ СП (396 руб.): 55%*0.85 * 0.8 от ФОТ | 100 м2 окрашиваемой поверхности или покрытия | 0.10206 | 1253.5 | 749.89 | 7.29 | 0.12 |  | 128 | 77 | 1 |  | 83.6 | 8.53
Электромонтажные работы
68 | ФЕРр67-4-5 | Демонтаж: светильников для люминесцентных ламп НР (103 руб.): 85%*0.85 от ФОТ СП (74 руб.): 65%*0.8 от ФОТ | 100 шт. | 0.08 | 145.98 | 143.48 | 2.5 | 0.93 |  | 12 | 12 |  |  | 17.89 | 1.43
69 | ФЕРм08-02-412-01 | Затягивание провода в проложенные трубы и металлические рукава первого одножильного или многожильного в общей оплетке, суммарное сечение до 2,5 мм2 НР (145 руб.): 95%*0.85 от ФОТ СП (93 руб.): 65%*0.8 от ФОТ | 100 м | 0.25 | 257.87 | 52.73 | 2.42 | 0.14 |  | 64 | 13 | 1 |  | 5.61 | 1.4
70 | ФЕРм08-02-410-01 | Труба полиэтиленовая по основанию пола, диаметр: до 25 мм НР (433 руб.): 95%*0.85 от ФОТ СП (279 руб.): 65%*0.8 от ФОТ | 100 м | 0.25 | 903.16 | 156.98 | 28.3 | 1.49 |  | 226 | 39 | 7 |  | 16.7 | 4.18
71 | ФССЦ-301-1380 | Трубки защитные гофрированные | м | 25 | 9.5 |  |  |  |  | 238
72 | ФССЦ-501-8190 | Кабель силовой с медными жилами с поливинилхлоридной изоляцией в поливинилхлоридной оболочке без защитного покрова ВВГ, напряжением 0,66 Кв, число жил – 3 и сечением 1,5 мм2 | 1000 м | 0.025 | 3246.49 |  |  |  |  | 81
73 | ФЕРм08-02-397-01 | Профиль перфорированный монтажный длиной 2 м НР (404 руб.): 95%*0.85 от ФОТ СП (260 руб.): 65%*0.8 от ФОТ | 100 м | 0.34 | 833.46 | 100.58 | 108.82 | 4.46 |  | 283 | 34 | 37 | 2 | 10.7 | 3.64
74 | прайс-лист | Профиль алюм для светодиодных лент Формулы цены единицы: ПЗ=68/1,18/3,45 МАТ=68/1,18/3,45 | м | 34 | 16,7 68/1,18/3,45 |  |  |  |  | 568
75 | ФЕРм08-03-593-19 | Светильник в подвесных потолках НР (346 руб.): 95%*0.85 от ФОТ СП (223 руб.): 65%*0.8 от ФОТ | 100 шт. | 0.02 | 8332.23 | 1170.56 | 1083.58 | 376.02 |  | 167 | 23 | 22 | 8 | 118 | 2.36
76 | ИКС-прайс " Промышленные светильники от 13.08.12 | Лента светодиодная; (1630/5/1,18/3,45*1,06=84,88) Формулы цены единицы: ПЗ=1630/5/1,18/3,45 МАТ=1630/5/1,18/3,45 | м | 34 | 80,08 1630/5/1,18/3,45 |  |  |  |  | 2723
77 | ФЕРм08-03-593-12 | Люстры и подвесы с количеством ламп: до 12 КОЭФ. К ПОЗИЦИИ: ОП п.1.8.3 При производстве работ на высоте свыше расстояний, указанных в вводных указаниях к разделам сборника: при высоте свыше 2 до 8 м ОЗП=1,05; ТЗ=1,05 НР (5602 руб.): 95%*0.85 от ФОТ СП (3608 руб.): 65%*0.8 от ФОТ | 1 шт. | 10 | 182.06 | 24.27 | 79.69 | 24.25 |  | 1821 | 243 | 797 | 243 | 2.4465 | 24.47
78 | прайс-лист | Люстра 6 ламп Формулы цены единицы: ПЗ=6519/1,18/3,45 МАТ=6519/1,18/3,45 | шт | 10 | 1601,33 6519/1,18/3,45 |  |  |  |  | 16013
79 | ФССЦ-509-0741 | Лампы накаливания электрические осветительные общего назначения биспиральные криптоновые типа БК220-230-100 | 10 шт. | 7,8 6+1,8 | 18.76 |  |  |  |  | 146
80 | ФЕРм08-03-593-17 | Кронштейны со светильниками по: стенам и потолкам НР (1547 руб.): 95%*0.85 от ФОТ СП (996 руб.): 65%*0.8 от ФОТ | 100 шт. | 0.09 | 11747.49 | 1130.88 | 1227.3 | 392.98 |  | 1057 | 102 | 110 | 35 | 114 | 10.26
81 | прайс-лист | Бра " Corolina" Формулы цены единицы: ПЗ=2400/1,18/3,45 МАТ=2400/1,18/3,45 | шт | 9 | 589,54 2400/1,18/3,45 |  |  |  |  | 5306
82 | ФЕРм08-03-591-05 | Выключатель: двухклавишный утопленного типа при скрытой проводке НР (29 руб.): 95%*0.85 от ФОТ СП (19 руб.): 65%*0.8 от ФОТ | 100 шт. | 0.01 | 371.41 | 325.38 | 9.68 | 0.54 |  | 4 | 3 |  |  | 32.8 | 0.33
83 | ФССЦ-509-1444 | Выключатель двухклавишный для скрытой проводки | шт. | 1 | 8.88 |  |  |  |  | 9
Вентиляция
84 | ФЕРр65-35-1 | Прочистка вентиляционных каналов НР (75 руб.): 74%*0.85 от ФОТ СП (48 руб.): 50%*0.8 от ФОТ | 100 м канала | 0.06 | 189.06 | 159.51 | 0.31 | 0.12 |  | 11 | 10 |  |  | 18.7 | 1.12
85 | ФЕР20-02-002-01 | Установка решеток жалюзийных площадью в свету: до 0,5 м2 НР (350 руб.): 128%*0.9 * 0.85 от ФОТ СП (201 руб.): 83%*0.85 * 0.8 от ФОТ | 1 решетка | 2 | 19.56 | 13.1 | 2.37 |  |  | 39 | 26 | 5 |  | 1.46 | 2.92
86 | ФССЦ-301-4372 | Решетки вентиляционные наружные из оцинкованной стали марки РН, размером 200х200 мм | шт. | 2 | 62.05 |  |  |  |  | 124
Прочие работы
87 | ФЕРр62-33-2 | Окраска масляными составами ранее окрашенных поверхностей радиаторов и ребристых труб отопления: за 2 раза НР (979 руб.): 80%*0.85 от ФОТ СП (576 руб.): 50%*0.8 от ФОТ | 100 м2 окрашиваемой поверхности | 0.21 | 1092.7 | 576.32 | 0.87 |  |  | 229 | 121 |  |  | 65.94 | 13.85
88 | ФЕР15-05-020-01 | Остекление перегородок профильным стеклом марки: КП-1-250 в один слой 70,69 = 238,50 - 0,99 x 169,50 НР (373 руб.): 105%*0.9 * 0.85 от ФОТ СП (174 руб.): 55%*0.85 * 0.8 от ФОТ | 1 м2 перегородок (за вычетом проемов) | 4.63 | 70.69 | 7.08 | 2.61 | 0.14 |  | 327 | 33 | 12 | 1 | 0.81 | 3.75
Уд | 1. 101-1287 | Стекло строительное профильное бесцветное коробчатого сечения | м2 | 0,99 4,584 | 169.5 |  |  |  |  | 776.99
89 | ФССЦ-101-4019 | Стекло зеркальное М1 толщиной 6 мм | м2 | 4.63 | 99.6 |  |  |  |  | 461
90 | ФЕР15-03-004-08 | Установка гипсовых вентиляционных решеток площадью: до 0,1 м2 НР (220 руб.): 105%*0.9 * 0.85 от ФОТ СП (102 руб.): 55%*0.85 * 0.8 от ФОТ | 1 деталь | 5 | 5.24 | 3.75 | 1.21 | 0.22 |  | 26 | 19 | 6 | 1 | 0.44 | 2.2
91 | ФССЦ-101-3053 | Решетка радиаторная ПВХ, размером 0,6х0,9 м | м2 | 2.7 | 288.55 |  |  |  |  | 779
92 | ФЕР10-01-059-01 | Установка столов, шкафов под мойки, холодильных шкафов и др. НР (75 руб.): 118%*0.9 * 0.85 от ФОТ СП (36 руб.): 63%*0.85 * 0.8 от ФОТ | 100 шт. изделий | 0.01 | 2505.44 | 602.7 | 269.39 | 20.07 |  | 25 | 6 | 3 |  | 75.15 | 0.75
93 | прайс-лист | Шкаф с подиумом Формулы цены единицы: ПЗ=46900/1,18/3,45 МАТ=46900/1,18/3,45 | шт | 1 | 11520,51 46900/1,18/3,45 |  |  |  |  | 11521
Раздел 2. Мусор
94 | ФЕРр69-15-1 | Затаривание строительного мусора в мешки НР (60 руб.): 78%*0.85 от ФОТ СП (36 руб.): 50%*0.8 от ФОТ | 1 т | 12,10605 0,7078+0,5271+0,2534+8,75+0,04275+0,162+1,663 | 23.81 | 7.41 |  |  |  | 288 | 90 |  |  | 1.03 | 12.47
95 | ФССЦпг01-01-01-041 | Погрузочные работы при автомобильных перевозках: мусора строительного с погрузкой вручную НР 0%*0.85 от ФОТ СП 0%*0.8 от ФОТ | 1 т груза | 12.106 | 42.98 | 42.98 |  |  |  | 520 | 520
96 | ФССЦпг03-21-01-027 | Перевозка грузов автомобилями-самосвалами грузоподъемностью 10 т, работающих вне карьера, на расстояние: до 27 км I класс груза НР 0%*0.85 от ФОТ СП 0%*0.8 от ФОТ | 1 т груза | 12.106 | 18.11 |  | 18.11 |  |  | 219 |  | 219
Итого прямые затраты по смете в ценах 2001г. | [9 empty] | 184382 | 11885 | 2646 | 554 |  | 1319.87
Итого прямые затраты по смете с учетом коэффициентов к итогам | [9 empty] | 750800 | 148813 | 18394 | 7938 |  | 1453
В том числе, справочно:
При ремонте и реконструкции зданий и сооружений работы, аналогичные технологическим процессам в новом строительстве ОЗП=1,15; ЭМ=1,25; ЗПМ=1,25; ТЗ=1,15; ТЗМ=1,25 (Поз. 5, 10, 13, 16, 22, 56-57, 63-66, 92-93, 6, 8-9, 11-12, 14-15, 18-20, 17, 28-29, 33-46, 48-49, 52-53, 55, 58-61, 67, 88-90, 23, 51, 62, 50, 85-86, 69-83) | [9 empty] | 1708 | 1178 | 528 | 114 |  | 133.1265
индексы на 3 кв.12г(проч-образов) ОЗП=11,9; ЭМ=5,82; ЗПМ=11,9; МАТ=3,45 (Поз. 1-3, 7, 21, 4-5, 10, 13, 16, 22, 56-57, 63-66, 92-93, 6, 8-9, 11-12, 14-15, 18-20, 17, 28-29, 33-46, 48-49, 52-53, 55, 58-61, 67, 88-90, 23, 51, 62, 24-27, 30-32, 54, 47, 50, 84-87, 68-83) | [9 empty] | 563740 | 135749 | 14248 | 7270
перевозка ПЗ=5,43 (ОЗП=5,43; ЭМ=5,43; ЗПМ=5,43; МАТ=5,43) (Поз. 96) | [9 empty] | 970 |  | 970
Накладные расходы | [9 empty] | 124922
В том числе, справочно:
74%*0.85 ФОТ (от 119) (Поз. 84) | [9 empty] | 75
78%*0.85 ФОТ (от 90) (Поз. 94) | [9 empty] | 60
79%*0.85 ФОТ (от 11270) (Поз. 25-27, 30-32, 54) | [9 empty] | 7568
80%*0.85 ФОТ (от 13435) (Поз. 1-3, 7, 21, 87) | [9 empty] | 9136
85%*0.85 ФОТ (от 16804) (Поз. 4, 68) | [9 empty] | 12141
86%*0.85 ФОТ (от 262) (Поз. 24) | [9 empty] | 192
95%*0.85 ФОТ (от 10543) (Поз. 69-83) | [9 empty] | 8513
105%*0.9 * 0.85 ФОТ (от 68734) (Поз. 17, 28-29, 33-46, 48-49, 52-53, 55, 58-61, 67, 88-90) | [9 empty] | 55211
110%*0.9 * 0.85 ФОТ (от 3154) (Поз. 23, 51, 62) | [9 empty] | 2654
118%*0.9 * 0.85 ФОТ (от 13983) (Поз. 5, 10, 13, 16, 22, 56-57, 63-66, 92-93) | [9 empty] | 12622
122%*0.9 * 0.85 ФОТ (от 6140) (Поз. 50) | [9 empty] | 5730
123%*0.9 * 0.85 ФОТ (от 11340) (Поз. 6, 8-9, 11-12, 14-15, 18-20) | [9 empty] | 10670
128%*0.9 * 0.85 ФОТ (от 357) (Поз. 85-86) | [9 empty] | 350
Сметная прибыль | [9 empty] | 70581
В том числе, справочно:
50%*0.8 ФОТ (от 12919) (Поз. 25-27, 30-32, 54, 84, 87, 94) | [9 empty] | 5168
55%*0.85 * 0.8 ФОТ (от 68734) (Поз. 17, 28-29, 33-46, 48-49, 52-53, 55, 58-61, 67, 88-90) | [9 empty] | 25707
63%*0.85 * 0.8 ФОТ (от 13983) (Поз. 5, 10, 13, 16, 22, 56-57, 63-66, 92-93) | [9 empty] | 5990
65%*0.8 ФОТ (от 10686) (Поз. 68-83) | [9 empty] | 5556
68%*0.8 ФОТ (от 11995) (Поз. 1-3, 7, 21) | [9 empty] | 6525
70%*0.8 ФОТ (от 262) (Поз. 24) | [9 empty] | 147
70%*0.85 * 0.8 ФОТ (от 3154) (Поз. 23, 51, 62) | [9 empty] | 1501
75%*0.85 * 0.8 ФОТ (от 11340) (Поз. 6, 8-9, 11-12, 14-15, 18-20) | [9 empty] | 5783
80%*0.8 ФОТ (от 16661) (Поз. 4) | [9 empty] | 10663
80%*0.85 * 0.8 ФОТ (от 6140) (Поз. 50) | [9 empty] | 3340
83%*0.85 * 0.8 ФОТ (от 357) (Поз. 85-86) | [9 empty] | 201
Итоги по смете:
Итого Строительные работы | [9 empty] | 824541 |  |  |  |  | 1397.93
Итого Монтажные работы | [9 empty] | 121762 |  |  |  |  | 55.07
Итого | [9 empty] | 946303 |  |  |  |  | 1453
В том числе:
Материалы | [9 empty] | 583593
Машины и механизмы | [9 empty] | 18394
ФОТ | [9 empty] | 156751
Накладные расходы | [9 empty] | 124922
Сметная прибыль | [9 empty] | 70581
НДС 18% | [9 empty] | 170334.54
ВСЕГО по смете | [9 empty] | 1116637.54 |  |  |  |  | 1453
Составил: ___________________________
(должность, подпись, расшифровка)
Проверил: ___________________________
(должность, подпись, расшифровка)