## Локальная смета
СОГЛАСОВАНО: | [11 empty] | УТВЕРЖДАЮ:
_________________ | [11 empty] | _________________
" _____ " ________________ 2012 г. | [11 empty] | "______ " _______________2012 г.
МБУЗ ГКП № 5
(наименование стройки)
ЛОКАЛЬНЫЙ СМЕТНЫЙ РАСЧЕТ №
(локальная смета)
|  | на | Замена оконных и дверных блоков в женской консультации № 1, ул. Солдатова, 42/1
(наименование работ и затрат, наименование объекта)
|  |  | Сметная стоимость строительных работ _______________________________________________________________________________________________ | [5 empty] | ___________________________1174674,77 |  | руб.
|  |  | Средства на оплату труда _______________________________________________________________________________________________ | [5 empty] | ___________________________117,145 |  | тыс. руб.
|  |  | Сметная трудоемкость _______________________________________________________________________________________________ | [5 empty] | _______________________________________________________________________________________________1091,97 |  | чел.час
Составлен(а) в текущих (прогнозных) ценах по состоянию на 2 квартал 2012 г.
№ пп | Обосно- вание | Наименование | Ед. изм. | Кол. | Стоимость единицы, руб. |  |  |  | Общая стоимость, руб. |  |  |  |  | Т/з осн. раб.на ед. | Т/з осн. раб. Всего | Общая масса обору-дования, т
[5 empty] | Всего | В том числе |  |  | Обору- дование | Всего | В том числе
[6 empty] | Осн.З/п | Эк.Маш | З/пМех |  |  | Осн.З/п | Эк.Маш | З/пМех
1 | 2 | 3 | 4 | 5 | 6 | 7 | 8 | 9 | 10 | 11 | 12 | 13 | 14 | 15 | 16 | 17
Оконные блоки
1 | ФЕР46-04-012-01 В ред. пр. № 253 Минрегиона РФ | Разборка деревянных заполнений проемов: оконных с подоконными досками | 100 м2 | 1.078 | 1767.24 | 1525.29 | 241.95 | 89.78 |  | 1905.08 | 1644.26 | 260.82 | 96.78 | 188.54 | 203.25
2 | ФЕР10-01-034-08 И4-Пр. Минрегион от 13.07.11 №339 | Установка в жилых и общественных зданиях оконных блоков из ПВХ профилей: поворотных (откидных, поворотно-откидных) с площадью проема более 2 м2 трехстворчатых, в том числе при наличии створок глухого остекления | 100 м2 проемов | 1.078 | 218773.47 | 1303.66 | 413.79 | 7.66 |  | 235837.8 | 1405.35 | 446.07 | 8.26 | 149.16 | 160.79
3 | ФССЦ-203-1073 И2-Пр. Минрегион от 15.12.10 №656 | Блок оконный пластиковый трехстворчатый, с поворотно-откидной створкой, однокамерным стеклопакетом (24 мм), площадью более 3,5 м2 | м2 | -107.8 | 2085.07 |  |  |  |  | -224770.55
4 | коммерч. предл. | Блок оконный пластиковый трехстворчатый, с поворотно-откидной створкой, пятикамерным стеклопакетом с москитной сеткой 2666,67/4,04/1,18 | м2 | 107.8 | 559.38 |  |  |  |  | 60301.16
5 | ФЕР10-01-035-01 Изм. Пр. Минрегиона №81 от 27.02.10 | Установка подоконных досок из ПВХ: в каменных стенах толщиной до 0,51 м | 100 п.м | 0.61 | 4187.28 | 180.75 | 14.33 | 0.46 |  | 2554.24 | 110.26 | 8.74 | 0.28 | 21.19 | 12.93
6 | коммерч. предл. | Доски подоконные ПВХ, шириной 500 мм 375/4,04/1,18*1,065*1,02 | м | 61 | 78.66 |  |  |  |  | 4798.26
7 | ФЕР26-01-036-02 И4-Пр. Минрегион от 13.07.11 №339 | Изоляция изделиями из волокнистых и зернистых материалов с креплением на клее и дюбелями холодных поверхностей: внутренних стен и перегородок | 100 м2 поверхности | 0.25 | 259.82 | 115.03 | 8.66 | 0.41 |  | 64.96 | 28.76 | 2.17 | 0.1 | 13.96 | 3.49
8 | ФССЦ-104-0318 И1-Пр. Минрегион от 04.03.10 №94 | Плиты теплоизоляционные из стекловолокна URSA, марки П-15-У12-1250-600-100 | м3 | 1 | 585.84 |  |  |  |  | 585.84
9 | ФЕР15-01-050-04 В ред. пр. № 253 Минрегиона РФ | Облицовка оконных и дверных откосов декоративным бумажно-слоистым пластиком или листами из синтетических материалов на клее | 100 м2 облицовки | 0.94 | 11481.71 | 1528.19 | 46.33 | 0.93 |  | 10792.81 | 1436.5 | 43.55 | 0.87 | 166.47 | 156.48
10 | ФЕРр58-20-1 В ред. пр. № 207 Минрегиона РФ | Смена обделок из листовой стали (поясков, сандриков, отливов, карнизов) шириной: до 0,4 м | 100 м | 0.61 | 2516.07 | 353.23 | 5.99 | 0.93 |  | 1534.8 | 215.47 | 3.65 | 0.57 | 41.41 | 25.26
11 | ФЕРр61-20-1 В ред. пр. № 207 Минрегиона РФ | Ремонт штукатурки наружных прямолинейных откосов по камню и бетону цементно-известковым раствором: с земли и лесов | 100 м2 отремонтированной поверхности | 0.19 | 5286.31 | 3004.39 | 2.31 |  |  | 1004.4 | 570.83 | 0.44 |  | 323.4 | 61.45
Дверные блоки
12 | ФЕР46-04-012-03 В ред. пр. № 253 Минрегиона РФ | Разборка деревянных заполнений проемов: дверных и воротных | 100 м2 | 1.18 | 1082.58 | 840.63 | 241.95 | 89.78 |  | 1277.44 | 991.94 | 285.5 | 105.94 | 103.91 | 122.61
13 | ФЕР10-01-039-01 И4-Пр. Минрегион от 13.07.11 №339 | Установка блоков в наружных и внутренних дверных проемах: в каменных стенах, площадь проема до 3 м2 4 873,82 = 25 573,82 - 100 x 207,00 | 100 м2 проемов | 0.468 | 4873.82 | 957.29 | 1250.29 | 153.23 |  | 2280.95 | 448.01 | 585.14 | 71.71 | 104.28 | 48.8
14 | ФЕР10-01-039-03 И4-Пр. Минрегион от 13.07.11 №339 | Установка блоков в наружных и внутренних дверных проемах: в перегородках и деревянных нерубленых стенах, площадь проема до 3 м2 4 679,25 = 25 379,25 - 100 x 207,00 | 100 м2 проемов | 0.712 | 4679.25 | 1031.55 | 339.96 |  |  | 3331.63 | 734.46 | 242.05 |  | 115 | 81.88
15 | прайс | Дверной блок типа "Финский" 2980/1,18/4,04*1,065*1,02 | шт | 70 | 679.05 |  |  |  |  | 47533.5
16 | ФССЦ-101-0950 Пр. Минрегион от 28.07.09 № 308 | Замок врезной оцинкованный с цилиндровым механизмом | компл. | 70 | 75.7 |  |  |  |  | 5299
17 | ФССЦ-203-0359 Пр. Минрегиона №308 от 28.07.09 | Наличники из древесины типа: Н-1, Н-2 размером 13х54 мм | м | 130 | 3.93 |  |  |  |  | 510.9
18 | ФЕРр61-20-1 В ред. пр. № 207 Минрегиона РФ | Ремонт штукатурки наружных прямолинейных откосов по камню и бетону цементно-известковым раствором: с земли и лесов | 100 м2 отремонтированной поверхности | 0.26 | 5286.31 | 3004.39 | 2.31 |  |  | 1374.44 | 781.14 | 0.6 |  | 323.4 | 84.08
Тамбур
19 | ФЕР46-04-012-03 В ред. пр. № 253 Минрегиона РФ | Разборка деревянных заполнений проемов: дверных и воротных | 100 м2 | 0.082 | 1082.58 | 840.63 | 241.95 | 89.78 |  | 88.77 | 68.93 | 19.84 | 7.36 | 103.91 | 8.52
20 | ФЕР10-01-047-04 В ред. пр. № 253 Минрегиона РФ | Установка блоков из ПВХ в наружных и внутренних дверных проемах: в перегородках и деревянных нерубленных стенах площадью проема до 3 м2 | 100 м2 проемов | 0.045 | 159817.05 | 1386.89 | 526.56 | 12.18 |  | 7191.77 | 62.41 | 23.7 | 0.55 | 160.52 | 7.22
21 | ФССЦ-203-8084 Пр. Минрегиона №308 от 28.07.09 | Блоки дверные наружные или тамбурные: с заполнением стеклопакетами (ГОСТ 30970-2002) | м2 | -4.5 | 1529.15 |  |  |  |  | -6881.18
22 | прайс | Блоки дверные из ПВХ входные с доводчиком, замком и ручкой 2850/1,18/4,04 | м2 | 4.5 | 597.84 |  |  |  |  | 2690.28
23 | ФЕРр61-2-1 В ред. пр. № 207 Минрегиона РФ | Ремонт штукатурки внутренних стен по камню раствором площадью отдельных мест: до 1 м2 толщиной слоя до 20 мм | 100 м2 отремонтированной поверхности | 0.04 | 2943.87 | 1799.2 | 20.94 | 7.77 |  | 117.75 | 71.97 | 0.84 | 0.31 | 203.07 | 8.12
24 | ФЕРр62-17-6 В ред. пр. № 207 Минрегиона РФ | Окрашивание водоэмульсионными составами поверхностей потолков, ранее окрашенных: водоэмульсионной краской, с расчисткой старой краски более 35% | 100 м2 окрашиваемой поверхности | 0.0772 | 1912.77 | 291.86 | 8.36 | 1.16 |  | 147.67 | 22.53 | 0.65 | 0.09 | 33.78 | 2.61
25 | ФЕР15-04-048-05 Пр. Минрегион от 17.11.08 № 253 | Отделка стен внутри помещений мелкозернистыми декоративными покрытиями из минеральных или полимерминеральных пастовых составов на латексной основе по подготовленной поверхности, состав с наполнителем: из микроминерала (размер зерна до 0,7 мм) | 100 м2 отделываемой поверхности | 0.5051 | 7576.46 | 353.85 | 22.51 | 0.35 |  | 3826.87 | 178.73 | 11.37 | 0.18 | 33.7 | 17.02
26 | ФЕР46-04-011-12 Пр. Минрегион от 17.11.08 № 253 | Разборка в зданиях покрытий полов: цементных и бетонных толщиной 25 мм | 100 м2 покрытия | 0.0772 | 821.72 | 246.59 | 575.13 | 56.13 |  | 63.44 | 19.04 | 44.4 | 4.33 | 28.54 | 2.2
27 | ФЕР11-01-047-01 И4-Пр. Минрегион от 13.07.11 №339 | Устройство покрытий из плит керамогранитных размером: 40х40 см | 100 м2 покрытия | 0.0772 | 21577.57 | 2713.07 | 24.86 | 17.39 |  | 1665.79 | 209.45 | 1.92 | 1.34 | 310.42 | 23.96
Регистратура
28 | ФЕР46-04-012-03 В ред. пр. № 253 Минрегиона РФ | Разборка деревянных заполнений с остеклением | 100 м2 | 0.1 | 1082.58 | 840.63 | 241.95 | 89.78 |  | 108.26 | 84.06 | 24.2 | 8.98 | 103.91 | 10.39
29 | ФЕР10-01-047-02 И4-Пр. Минрегион от 13.07.11 №339 | Установка блоков из ПВХ в наружных и внутренних дверных проемах: в каменных стенах площадью проема более 3 м2 | 100 м2 проемов | 0.138 | 162401.5 | 1091.71 | 389.31 | 6.03 |  | 22411.41 | 150.66 | 53.72 | 0.83 | 124.91 | 17.24
30 | ФССЦ-203-8084 Пр. Минрегион от 28.07.09 № 308 | Блоки дверные наружные или тамбурные с заполнением стеклопакетами (ГОСТ 30970-2002) | м2 | -13.8 | 1529.15 |  |  |  |  | -21102.27
31 | коммерч. предл. | Перегородка с дверным блоком пластиковая в комплекте с замком, доводчиком, наличником 2850/4,04/1,18* | м2 | 13.8 | 597.84 |  |  |  |  | 8250.19
32 | ФЕРр61-7-1 В ред. пр. № 207 Минрегиона РФ | Ремонт штукатурки откосов внутри здания по камню и бетону цементно-известковым раствором: прямолинейных | 100 м2 отремонтированной поверхности | 0.015 | 5751.92 | 3436.05 | 36.26 | 13.46 |  | 86.28 | 51.54 | 0.54 | 0.2 | 383.06 | 5.75
Дверной блок в регистратуру
33 | ФЕР46-04-012-03 В ред. пр. № 253 Минрегиона РФ | Разборка деревянных заполнений проемов: дверных и воротных | 100 м2 | 0.02 | 1082.58 | 840.63 | 241.95 | 89.78 |  | 21.65 | 16.81 | 4.84 | 1.8 | 103.91 | 2.08
34 | ФЕР10-01-047-04 В ред. пр. № 253 Минрегиона РФ | Установка блоков из ПВХ в наружных и внутренних дверных проемах: в перегородках и деревянных нерубленных стенах площадью проема до 3 м2 | 100 м2 проемов | 0.02 | 159817.05 | 1386.89 | 526.56 | 12.18 |  | 3196.34 | 27.74 | 10.53 | 0.24 | 160.52 | 3.21
35 | ФССЦ-203-8084 Пр. Минрегиона №308 от 28.07.09 | Блоки дверные наружные или тамбурные: с заполнением стеклопакетами (ГОСТ 30970-2002) | м2 | -2 | 1529.15 |  |  |  |  | -3058.3
36 | коммерч. предл. | Блоки дверные из ПВХ входные с доводчиком, замком и ручкой 2850/4,04/1,18 | м2 | 2 | 597.84 |  |  |  |  | 1195.68
37 | ФЕРр61-2-1 В ред. пр. № 207 Минрегиона РФ | Ремонт штукатурки внутренних стен по камню раствором площадью отдельных мест: до 1 м2 толщиной слоя до 20 мм | 100 м2 отремонтированной поверхности | 0.005 | 2943.87 | 1799.2 | 20.94 | 7.77 |  | 14.72 | 9 | 0.1 | 0.04 | 203.07 | 1.02
Установка межкоридорных дверей
38 | ФЕР10-01-047-02 И4-Пр. Минрегион от 13.07.11 №339 | Установка блоков из ПВХ в наружных и внутренних дверных проемах: в каменных стенах площадью проема более 3 м2 | 100 м2 проемов | 0.053 | 162401.5 | 1091.71 | 389.31 | 6.03 |  | 8607.28 | 57.86 | 20.63 | 0.32 | 124.91 | 6.62
39 | ФССЦ-203-8084 Пр. Минрегион от 28.07.09 № 308 | Блоки дверные наружные или тамбурные с заполнением стеклопакетами (ГОСТ 30970-2002) | м2 | -5.3 | 1529.15 |  |  |  |  | -8104.5
40 | коммерч. предл. | Перегородки с дверным блоком из ПВХ в комплекте с замком, доводчиком и наличником 2850/4,04/1,18 | м2 | 5.3 | 597.84 |  |  |  |  | 3168.55
41 | ФЕР10-01-047-02 И4-Пр. Минрегион от 13.07.11 №339 | Установка перегородки с дверным проемом из ПВХ в кабинете заведующей | 100 м2 проемов | 0.12 | 162401.5 | 1091.71 | 389.31 | 6.03 |  | 19488.18 | 131.01 | 46.72 | 0.72 | 124.91 | 14.99
42 | ФССЦ-203-8084 Пр. Минрегион от 28.07.09 № 308 | Блоки дверные наружные или тамбурные с заполнением стеклопакетами (ГОСТ 30970-2002) | м2 | -12 | 1529.15 |  |  |  |  | -18349.8
43 | коммерч. предл. | Перегородки с дверным блоком из ПВХ в комплекте с замком, и наличником 2850/4,04/1,18 | м2 | 12 | 597.84 |  |  |  |  | 7174.08
Раздел 2. Вывоз мусора
44 | ФССЦпг01-01-01-041 И1-Пр. Минрегион от 05.05.12 №189 | Погрузочные работы при автомобильных перевозках: мусора строительного с погрузкой вручную | 1 т груза | 1 | 42.98 | 42.98 |  |  |  | 42.98 | 42.98
45 | ФССЦпг03-21-01-021 Пр. Минрегион от 20.07.11 №354 | Перевозка грузов автомобилями-самосвалами грузоподъемностью 10 т, работающих вне карьера, на расстояние: до 21 км I класс груза | 1 т груза | 1 | 15.75 |  | 15.75 |  |  | 15.75 |  | 15.75
Итого прямые затраты по смете в ценах 2001г. | [9 empty] | 188294.3 | 9571.7 | 2158.48 | 311.8 |  | 1091.97
Итого прямые затраты по смете с учетом коэффициентов к итогам | [9 empty] | 840785.03 | 113434.76 | 13686.38 | 3710.42 |  | 1091.97
В том числе, справочно:
ОЗП=11,9; ЭМ=6,38; ЗПМ=11,9; МАТ=4,04 (Поз. 1, 12, 19, 26, 28, 33, 4, 6, 2-3, 46, 13, 15-17, 29-31, 38-43, 5, 20, 34, 7-9, 25, 10-11, 18, 21-23, 32, 35-37, 24, 27) | [9 empty] | 652145.89 | 103863.05 | 11527.89 | 3398.62
перевозка ПЗ=5,43 (Поз. 45) | [9 empty] | 69.77
погрузочные работы ПЗ=7,4 (Поз. 44) | [9 empty] | 275.07
Накладные расходы | [9 empty] | 100846.71
В том числе, справочно:
67% = 79%*0,85 ФОТ (от 17671,86) (Поз. 11, 18, 21-23, 32, 35-37) | [9 empty] | 11840.15
68% = 80%*0,85 ФОТ (от 269,18) (Поз. 24) | [9 empty] | 183.04
71% = 83%*0,85 ФОТ (от 2570,87) (Поз. 10) | [9 empty] | 1825.32
85% = 100%*0,85 ФОТ (от 386,41) (Поз. 7-8, 44) | [9 empty] | 328.45
89% = 105%*0,85 ФОТ (от 2129,03) (Поз. 25) | [9 empty] | 1894.84
80% = 105%*0,9 * 0,85 ФОТ (от 17104,7) (Поз. 9) | [9 empty] | 13683.76
84% = 110%*0,9 * 0,85 ФОТ (от 36297,74) (Поз. 1, 12, 19, 26, 28, 33) | [9 empty] | 30490.1
100% = 118%*0,85 ФОТ (от 35809,37) (Поз. 2-3, 46, 13, 15-17, 29-31, 38-43) | [9 empty] | 35809.37
90% = 118%*0,9 * 0,85 ФОТ (от 2397,61) (Поз. 5, 20, 34) | [9 empty] | 2157.85
105% = 123%*0,85 ФОТ (от 2508,41) (Поз. 27) | [9 empty] | 2633.83
Сметная прибыль | [9 empty] | 53855.35
В том числе, справочно:
40% = 50%*0,8 ФОТ (от 17941,04) (Поз. 11, 18, 21-23, 32, 35-37, 24) | [9 empty] | 7176.41
44% = 55%*0,8 ФОТ (от 2129,03) (Поз. 25) | [9 empty] | 936.77
37% = 55%*0,85 * 0,8 ФОТ (от 17104,7) (Поз. 9) | [9 empty] | 6328.74
48% = 60%*0,8 ФОТ (от 42,98) (Поз. 44) | [9 empty] | 20.63
50% = 63%*0,8 ФОТ (от 35809,37) (Поз. 2-3, 46, 13, 15-17, 29-31, 38-43) | [9 empty] | 17904.69
43% = 63%*0,85 * 0,8 ФОТ (от 2397,61) (Поз. 5, 20, 34) | [9 empty] | 1030.97
52% = 65%*0,8 ФОТ (от 2570,87) (Поз. 10) | [9 empty] | 1336.85
56% = 70%*0,8 ФОТ (от 343,43) (Поз. 7-8) | [9 empty] | 192.32
48% = 70%*0,85 * 0,8 ФОТ (от 36297,74) (Поз. 1, 12, 19, 26, 28, 33) | [9 empty] | 17422.92
60% = 75%*0,8 ФОТ (от 2508,41) (Поз. 27) | [9 empty] | 1505.05
Итоги по смете:
Работы по реконструкции зданий и сооружений (усиление и замена существующих конструкций, разборка и возведение отдельных конструктивных элементов) | [9 empty] | 348613.31 |  |  |  |  | 349.05
Деревянные конструкции | [9 empty] | 507065.52 |  |  |  |  | 353.68
Теплоизоляционные работы | [9 empty] | 3344.59 |  |  |  |  | 3.49
Отделочные работы | [9 empty] | 94731.84 |  |  |  |  | 173.5
Крыши, кровли (ремонтно-строительные) | [9 empty] | 11064.9 |  |  |  |  | 25.26
Штукатурные работы (ремонтно-строительные) | [9 empty] | 16620.84 |  |  |  |  | 160.42
Малярные работы (ремонтно-строительные) | [9 empty] | 1065.91 |  |  |  |  | 2.61
Полы | [9 empty] | 12519.45 |  |  |  |  | 23.96
Погрузо-разгрузочные работы при автоперевозках | [9 empty] | 375.21
Перевозка грузов автотранспортом | [9 empty] | 85.52
Итого | [9 empty] | 995487.09 |  |  |  |  | 1091.97
НДС 18% | [9 empty] | 179187.68
ВСЕГО по смете | [9 empty] | 1174674.77 |  |  |  |  | 1091.97
Составил: ___________________________
Проверил: ___________________________