## Локальная смета
СОГЛАСОВАНО: | [11 empty] | УТВЕРЖДАЮ:
_________________ | [11 empty] | _________________
" _____ " ________________ 2012 г. | [11 empty] | "____" ______________2012 г.
МАОУ "СОШ №32 им.Г.А.Сборщикова" г.Перми,ул.Советская,102а.
(наименование стройки)
ЛОКАЛЬНЫЙ СМЕТНЫЙ РАСЧЕТ №
(локальная смета)
на ремонт отмостки здания МАОУ "СОШ №32 им.Г.А.Сборщикова" ,ул.Советская,102а.
(наименование работ и затрат, наименование объекта)
Основание: Дефектная ведомость
|  |  | Сметная стоимость строительных работ _______________________________________________________________________________________________ | [5 empty] | ___________________________790397,13 |  | руб.
|  |  | Средства на оплату труда _______________________________________________________________________________________________ | [5 empty] | ___________________________193947,48 |  | руб.
|  |  | Сметная трудоемкость _______________________________________________________________________________________________ | [5 empty] | _______________________________________________________________________________________________1182,72 |  | чел.час
Составлен(а) в текущих (прогнозных) ценах по состоянию на 3 квартал 2012г.
№ пп | Обосно- вание | Наименование | Ед. изм. | Кол. | Стоимость единицы, руб. |  |  |  | Общая стоимость, руб. |  |  |  | Т/з осн. раб.на ед. | Т/з осн. раб. Всего | Т/з мех. на ед. | Т/з мех. Всего
[5 empty] | Всего | В том числе |  |  | Всего | В том числе
[6 empty] | Осн.З/п | Эк.Маш | З/пМех |  | Осн.З/п | Эк.Маш | З/пМех
1 | 2 | 3 | 4 | 5 | 6 | 7 | 8 | 9 | 10 | 11 | 12 | 13 | 14 | 15 | 16 | 17
Раздел 1. Новый Раздел
1 | ФЕР11-01-015-01 Пр. Минрегион от 17.11.08 № 253 | Разборка покрытий: бетонных толщиной 30 мм КОЭФ. К ПОЗИЦИИ: Демонтаж (разборка) сборных бетонных и железобетонных конструкций ОЗП=0,8; ЭМ=0,8 к расх.; ЗПМ=0,8; МАТ=0 к расх.; ТЗ=0,8; ТЗМ=0,8 | 100 м2 покрытия | 3.55 | 430.34 | 256.81 | 173.53 | 23.88 | 1527.71 | 911.68 | 616.03 | 84.77 | 32.344 | 114.82 | 2.272 | 8.07
2 | ФЕРр68-12-2 Пр. Минрегион от 13.10.08 № 207 | Разборка покрытий и оснований: щебеночных | 100 м3 конструкций | 3.55 | 596.33 | 144.57 | 451.76 | 59.01 | 2116.97 | 513.22 | 1603.75 | 209.49 | 18.37 | 65.21 | 4.65 | 16.51
3 | ФЕР01-02-027-05 Пр. Минрегион от 17.11.08 № 253 | Планировка площадей: ручным способом, группа грунтов 2 | 1000 м2 спланированной площади | 0.355 | 1049.19 | 1049.19 |  |  | 372.46 | 372.46 |  |  | 123 | 43.67
4 | ФЕР11-01-002-03 Пр. Минрегион от 17.11.08 № 253 | Устройство подстилающих слоев: гравийных | 1 м3 подстилающего слоя | 66.4 | 214.23 | 29.58 | 54.62 | 5.53 | 14224.87 | 1964.11 | 3626.77 | 367.19 | 3.56 | 236.38 | 0.55 | 36.52
5 | ФЕР11-01-002-04 Пр. Минрегион от 17.11.08 № 253 | Устройство подстилающих слоев: щебеночных | 1 м3 подстилающего слоя | 55.7 | 283.11 | 33.05 | 54.62 | 5.53 | 15769.23 | 1840.89 | 3042.33 | 308.02 | 3.73 | 207.76 | 0.55 | 30.64
6 | ФЕР11-01-015-01 Пр. Минрегион от 17.11.08 № 253 | Устройство покрытий: бетонных толщиной 30 мм | 100 м2 покрытия | 3.55 | 2581.37 | 321.01 | 216.92 | 29.85 | 9163.86 | 1139.59 | 770.07 | 105.97 | 40.43 | 143.53 | 2.84 | 10.08
7 | ФЕР11-01-015-02 Пр. Минрегион от 17.11.08 № 253 | Устройство покрытий: на каждые 5 мм изменения толщины покрытия добавлять или исключать к расценке 11-01-015-01 КОЭФ. К ПОЗИЦИИ: ПЗ=18 (ОЗП=18; ЭМ=18 к расх.; ЗПМ=18; МАТ=18 к расх.; ТЗ=18; ТЗМ=18) | 100 м2 покрытия | 3.55 | 6388.92 | 170.1 | 114.12 | 39.6 | 22680.67 | 603.86 | 405.13 | 140.58 | 21.42 | 76.04 | 3.42 | 12.14
8 | ФЕР06-01-015-10 Пр. Минрегион от 17.11.08 № 253 | Армирование подстилающих слоев и набетонок | 1 т | 1.571 | 6084.69 | 111.99 | 37.1 | 2.16 | 9559.05 | 175.94 | 58.28 | 3.39 | 12.64 | 19.86 | 0.16 | 0.25
9 | ФЕР08-01-003-07 Пр. Минрегион от 17.11.08 № 253 | Гидроизоляция боковая обмазочная битумная в 2 слоя по выровненной поверхности бутовой кладки, кирпичу, бетону | 100 м2 изолируемой поверхности | 1.1 | 1176.02 | 201.61 | 75.93 |  | 1293.62 | 221.77 | 83.52 |  | 21.2 | 23.32
10 | ФЕР08-01-003-08 Пр. Минрегион от 17.11.08 № 253 | Выравнивание поверхности бутовой кладки раствором | 100 м2 изолируемой поверхности | 1.1 | 2431.88 | 898.34 | 17.43 |  | 2675.07 | 988.17 | 19.17 |  | 96.7 | 106.37
Раздел 2. Вывоз мусора
11 | ФССЦпг01-01-01-041 И1-Пр. Минрегион от 05.05.12 №189 | Погрузочные работы при автомобильных перевозках: мусора строительного с погрузкой вручную КОЭФ. К ПОЗИЦИИ: ПЗ=5,43 (ОЗП=5,43; ЭМ=5,43 к расх.; ЗПМ=5,43; МАТ=5,43 к расх.; ТЗ=5,43; ТЗМ=5,43) | 1 т груза | 247.9 | 233.38 | 233.38 |  |  | 57854.9 | 57854.9
12 | ФССЦпг03-21-01-030 Пр. Минрегион от 20.07.11 №354 | Перевозка грузов автомобилями-самосвалами грузоподъемностью 10 т, работающих вне карьера, на расстояние: до 30 км I класс груза КОЭФ. К ПОЗИЦИИ: ПЗ=7,4 (ОЗП=7,4; ЭМ=7,4 к расх.; ЗПМ=7,4; МАТ=7,4 к расх.; ТЗ=7,4; ТЗМ=7,4) | 1 т груза | 247.9 | 142.75 |  | 142.75 |  | 35387.73 |  | 35387.73
Итого прямые затраты по смете в ценах 2001г. | [8 empty] | 172626.14 | 66586.59 | 45612.78 | 1219.41 |  | 1036.96 |  | 114.21
Итого прямые затраты по смете с учетом коэффициентов к итогам | [8 empty] | 476154.41 | 176431.99 | 107565.29 | 17515.49 |  | 1182.72 |  | 138.63
В том числе, справочно:
При ремонте и реконструкции зданий и сооружений работы, аналогичные технологическим процессам в новом строительстве ОЗП=1,15; ЭМ=1,25; ЗПМ=1,25; ТЗ=1,15; ТЗМ=1,25 (Поз. 1, 4-7, 3, 8-10) | [8 empty] | 3388.09 | 1232.77 | 2155.32 | 252.48 |  | 145.7625 |  | 24.425
Перевод в цены 2012г.3кв. ОЗП=11,9; ЭМ=5,83; ЗПМ=11,9; МАТ=3,18 (Поз. 1, 4-7, 2-3, 8-10) | [8 empty] | 300140.18 | 108612.61 | 59797.19 | 16043.6
Накладные расходы | [8 empty] | 125219.23
В том числе, справочно:
61% = 80%*0.9 * 0,85 ФОТ (от 5097,13) (Поз. 3) | [8 empty] | 3109.25
88% = 104%*0,85 ФОТ (от 8600,25) (Поз. 2) | [8 empty] | 7568.22
80% = 105%*0.9 * 0,85 ФОТ (от 2458,19) (Поз. 8) | [8 empty] | 1966.55
93% = 122%*0.9 * 0,85 ФОТ (от 16558,02) (Поз. 9-10) | [8 empty] | 15398.96
94% = 123%*0.9 * 0,85 ФОТ (от 103378,99) (Поз. 1, 4-7) | [8 empty] | 97176.25
Сметная прибыль | [8 empty] | 68454.44
В том числе, справочно:
31% = 45%*0.85 * 0,8 ФОТ (от 5097,13) (Поз. 3) | [8 empty] | 1580.11
48% = 60%*0,8 ФОТ (от 8600,25) (Поз. 2) | [8 empty] | 4128.12
44% = 65%*0.85 * 0,8 ФОТ (от 2458,19) (Поз. 8) | [8 empty] | 1081.6
51% = 75%*0.85 * 0,8 ФОТ (от 103378,99) (Поз. 1, 4-7) | [8 empty] | 52723.28
54% = 80%*0.85 * 0,8 ФОТ (от 16558,02) (Поз. 9-10) | [8 empty] | 8941.33
Итого | [8 empty] | 669828.08 |  |  |  |  | 1182.72 |  | 138.63
В том числе:
Материалы | [8 empty] | 192157.13
Машины и механизмы | [8 empty] | 107565.29
ФОТ | [8 empty] | 193947.48
Накладные расходы | [8 empty] | 125219.23
Сметная прибыль | [8 empty] | 68454.44
НДС 18% | [8 empty] | 120569.05
ВСЕГО по смете | [8 empty] | 790397.13 |  |  |  |  | 1182.72 |  | 138.63
Составил: ___________________________
(должность, подпись, расшифровка)
Проверил: ___________________________
(должность, подпись, расшифровка)