## Локальная смета
Приложение №1 к муниципальному контракту
от ___________2012 г. №____
УТВЕРЖДАЮ:
Директор МКУ "Пермблагоустройство"
[12 empty] | _________________ |  | Е.В.Масалев
"______ " _______________2012 г.
ЛОКАЛЬНЫЙ СМЕТНЫЙ РАСЧЕТ №
(локальная смета)
|  | на | восстановление пропускной способности коллектора р. Горюшка по ул. Голева,4
(наименование работ и затрат, наименование объекта)
Основание:
|  |  | Сметная стоимость строительных работ _______________________________________________________________________________________________ | [5 empty] | ___________________________495,777 |  | тыс. руб.
|  |  | Средства на оплату труда _______________________________________________________________________________________________ | [5 empty] | ___________________________80,587 |  | тыс. руб.
|  |  | Сметная трудоемкость _______________________________________________________________________________________________ | [5 empty] | _______________________________________________________________________________________________549,88 |  | чел.час
Составлен(а) в текущих (прогнозных) ценах по состоянию на 3 кв 2012г.
№ пп | Обосно- вание | Наименование | Ед. изм. | Кол. | Стоимость единицы, руб. |  |  |  | Общая стоимость, руб. |  |  |  |  | Т/з осн. раб.на ед. | Т/з осн. раб. Всего | Общая масса обору-дования, т
[5 empty] | Всего | В том числе |  |  | Обору- дование | Всего | В том числе
[6 empty] | Осн.З/п | Эк.Маш | З/пМех |  |  | Осн.З/п | Эк.Маш | З/пМех
1 | 2 | 3 | 4 | 5 | 6 | 7 | 8 | 9 | 10 | 11 | 12 | 13 | 14 | 15 | 16 | 17
Раздел 1. Новый Раздел
1 | ФЕРр66-43-10 Пр. Минрегион от 13.10.08 № 207 | Промывка спецмашинами «СКАНИЯ» и «SISU» канализационных трубопроводов диаметром: 1200 мм ИНДЕКС К ПОЗИЦИИ(справочно): 1 Индексы на 3 кв 2012г ФССЦ (прочие объекты) ОЗП=11,9; ЭМ=5,59; ЗПМ=11,9; МАТ=4,05 НР (74140 руб.): 92%=108%*0.85 от ФОТ СП (43517 руб.): 54%=68%*0.8 от ФОТ | 100 м трубопровода | 0,53 53 / 100 | 90804.2 | 10126 | 80190.2 | 2651.2 |  | 48126 | 5367 | 42501 | 1405 | 1037.5 | 549.88
Итого прямые затраты по смете в ценах 2001г. | [9 empty] | 48126 | 5367 | 42501 | 1405 |  | 549.88
Итого прямые затраты по смете с учетом индексов, в текущих ценах (Индексы на 3 кв 2012г ФССЦ (прочие объекты) ОЗП=11,9; ЭМ=5,59; ЗПМ=11,9; МАТ=4,05) | [9 empty] | 302493 | 63867 | 237581 | 16720 |  | 549.88
Накладные расходы | [9 empty] | 74140
В том числе, справочно:
92% = 108%*0.85 ФОТ (от 80587) (Поз. 1) | [9 empty] | 74140
Сметная прибыль | [9 empty] | 43517
В том числе, справочно:
54% = 68%*0.8 ФОТ (от 80587) (Поз. 1) | [9 empty] | 43517
Итоги по смете:
Наружные инженерные сети: другие работы (ремонтно-строительные) | [9 empty] | 420150 |  |  |  |  | 549.88
Итого | [9 empty] | 420150 |  |  |  |  | 549.88
В том числе:
Материалы | [9 empty] | 1045
Машины и механизмы | [9 empty] | 237581
ФОТ | [9 empty] | 80587
Накладные расходы | [9 empty] | 74140
Сметная прибыль | [9 empty] | 43517
НДС 18% | [9 empty] | 75627
ВСЕГО по смете | [9 empty] | 495777 |  |  |  |  | 549.88
Гл. инженер МКУ "Пермблагоустройство" ______________________М.В.Чувашов
Проверил: ведущий инженер -сметчик ___________________________Е.А.Баталова
Эксперт дорожного хозяйства ______________________К.С.Рычин