## Ресурсная смета
Приложение № 3
к извещению о проведении запроса котировок
№ 0356300126212000046 от 06.09.2012 года
СОГЛАСОВАНО: | [9 empty] | УТВЕРЖДАЮ:
Директор МКУ "Благоустройство
______________ | [7 empty] | Мотовилихинского района" |  | _______________ |  | Ю.А.Лепешкин
" _____ " ________________ 2012 г. | [9 empty] | "______ " _______________2012 г.
Текущий ремонт газона в границах улично-дорожной сети от гимназии №2 до ул.Юрша
(наименование стройки)
ЛОКАЛЬНЫЙ РЕСУРСНЫЙ СМЕТНЫЙ РАСЧЕТ №
(локальная смета)
|  | на | текущий ремонт газона в границах улично-дорожной сети от гимназии №2 до ул.Юрша
(наименование работ и затрат, наименование объекта)
Основание:
|  | Сметная стоимость строительных работ _______________________________________________________________________________________________ |  |  | ___________________________374601,62 |  | руб.
|  | Средства на оплату труда _______________________________________________________________________________________________ |  |  | ___________________________46320,58 |  | руб.
|  | Сметная трудоемкость _______________________________________________________________________________________________ |  |  | _______________________________________________________________________________________________357,45 |  | чел.час
Составлен(а) в текущих (прогнозных) ценах по состоянию на 2012г.
№ пп | Обоснование | Наименование | Ед. изм. | Кол. |  | Сметная стоимость в текущих (прогнозных) ценах, руб. | [5 empty] | Т/з осн. раб. | Т/з мех.
|  |  |  | на ед. | всего | на ед. | общая | В том числе
[8 empty] | Осн.З/п | Эк.Маш. | З/пМех | Мат
1 | 2 | 3 | 4 | 5 | 6 | 7 | 8 | 9 | 10 | 11 | 12 | 13 | 14
Раздел 1. Подготовительные работы
1 | ГЭСНр68-12-4 В ред. пр. № 207 Минрегиона РФ | Разборка покрытий и оснований: асфальтобетонных с помощью молотков отбойных | 100 м3 конструкций |  | 0.05 | 40947.45 | 2047.37 | 1280.26 | 767.11 | 309 |  | 12.17 | 2.07
2 | ГЭСНр68-12-2 В ред. пр. № 207 Минрегиона РФ | Разборка покрытий и оснований: щебеночных | 100 м3 конструкций |  | 0.1 | 5046.1 | 504.61 | 182.76 | 321.85 | 69.43 |  | 1.84 | 0.47
3 | ФССЦпг01-01-01-041 И1-Пр. Минрегион от 05.05.12 №189 | Погрузочные работы при автомобильных перевозках: мусора строительного с погрузкой вручную | 1 т груза |  | 28 | 276.79 | 7750.12 | 7750.12
4 | ФССЦпг03-21-01-025 Пр.Минрегиона №354 от 20.07.11 | Перевозка грузов автомобилями-самосвалами грузоподъемностью 10 т, работающих вне карьера, на расстояние: до 25 км I класс груза | 1 т груза |  | 28 | 111.54 | 3123.12 |  | 3123.12
5 | Тек цена | Утилизация стр мусора | м3 |  | 15 | 127.12 | 1906.8 |  |  |  | 1906.8
Итого прямые затраты по разделу в текущих ценах | [6 empty] | 15332.02 | 9213.14 | 4212.08 | 378.43 | 1906.8 | 14.01 | 2.54
Накладные расходы | [6 empty] | 1620.48
Сметная прибыль | [6 empty] | 883.9
Итоги по разделу 1 Подготовительные работы :
Благоустройство (ремонтно-строительные) | [6 empty] | 6963.16 |  |  |  |  | 14.01 | 2.54
Погрузо-разгрузочные работы | [6 empty] | 7750.12
Перевозка грузов автотранспортом | [6 empty] | 3123.12
Итого | [6 empty] | 17836.4 |  |  |  |  | 14.01 | 2.54
В том числе:
Материалы | [6 empty] | 1906.8
Машины и механизмы | [6 empty] | 4212.08
ФОТ | [6 empty] | 9591.57
Накладные расходы | [6 empty] | 1620.48
Сметная прибыль | [6 empty] | 883.9
Итого по разделу 1 Подготовительные работы | [6 empty] | 17836.4 |  |  |  |  | 14.01 | 2.54
Раздел 2. Устройство ландшафтной композиции
6 | ГЭСН47-01-001-03 В ред. пр. № 253 Минрегиона РФ | Разбивка участка | 100 м2 |  | 2.2 | 877.23 | 1929.91 | 1880.25 |  |  | 49.66 | 16.76
7 | ГЭСН01-02-057-01 В ред. пр. № 253 Минрегиона РФ | Разработка грунта вручную в траншеях глубиной до 2 м без креплений с откосами, группа грунтов: 1 | 100 м3 грунта |  | 0.058 | 11627.72 | 674.41 | 674.41 |  |  |  | 6.84
8 | ФССЦпг01-01-01-039 И1-Пр. Минрегион от 05.05.12 №189 | Погрузочные работы при автомобильных перевозках: грунта растительного слоя (земля, перегной) | 1 т груза |  | 7.54 | 27.5 | 207.35 |  | 207.35
9 | ФССЦпг03-21-01-025 Пр.Минрегиона №354 от 20.07.11 | Перевозка грузов автомобилями-самосвалами грузоподъемностью 10 т, работающих вне карьера, на расстояние: до 25 км I класс груза | 1 т груза |  | 7.54 | 111.54 | 841.01 |  | 841.01
10 | Тек цена | Утилизация стр мусора | м3 |  | 5.8 | 127.12 | 737.3 |  |  |  | 737.3
11 | ГЭСН01-02-027-04 В ред. пр. № 253 Минрегиона РФ | Планировка площадей: ручным способом, группа грунтов 1 | 1000 м2 спланированной площади |  | 0.22 | 10808 | 2377.76 | 2377.76 |  |  |  | 22
12 | ГЭСН47-01-001-03 применит В ред. пр. № 253 Минрегиона РФ | Разбивка участка (нанесение рисунка) | 100 м2 |  | 1.16 | 877.23 | 1017.59 | 991.41 |  |  | 26.18 | 8.84
13 | ГЭСН27-04-016-04 применит. В ред. пр. № 253 Минрегиона РФ | Устройство прослойки из нетканого синтетического материала (НСМ) в земляном полотне: сплошной | 1000 м2 поверхности |  | 0.116 | 5792.35 | 671.91 | 358.31 | 312.95 | 76.38 | 0.65 | 3.57 | 0.51
14 | Тек цена | Геотекстиль типа "Лутрасил" средней плотности | м2 |  | 127.6 | 8 | 1020.8 |  |  |  | 1020.8
15 | ГЭСН47-01-051-01 применит. В ред. пр. № 253 Минрегиона РФ | Установка держателя под инертный материал | 100 м одерновки |  | 1.37 | 3543.37 | 4854.42 | 3904.56 | 949.86 | 222.97 |  | 40.58 | 1.49
16 | ФССЦ-101-1874 Пр.Минрегиона №308 от 28.07.09 | Сталь листовая оцинкованная толщиной листа 1,5 мм | т |  | 0.19679 | 38389.78 | 7554.61 |  |  |  | 7554.61
17 | ФССЦ-101-3876 Пр.Минрегиона №308 от 28.07.09 | Проволока стальная низкоуглеродистая разного назначения оцинкованная диаметром 2,5 мм | т |  | 0.002622 | 38445.01 | 100.8 |  |  |  | 100.8
18 | ГЭСН47-01-053-01 применит. В ред. пр. № 253 Минрегиона РФ | Устройство насыпных клумб и рабаток при высоте настилаемого слоя до 0,1 м (россыпь и разравнивание инертного материала) | 100 м2 |  | 1.16 | 1258.05 | 1459.34 | 1459.34 |  |  |  | 13.5
19 | ГЭСН01-02-005-02 В ред. пр. № 253 Минрегиона РФ | Уплотнение грунта пневматическими трамбовками, группа грунтов: 3-4 | 100 м3 уплотненного грунта |  | 0.058 | 3179.92 | 184.44 | 93.78 | 90.66 | 31.44 |  | 0.87 | 0.21
20 | Тек сметная цена | Крошка мраморная фракции 10-20 мм, белого цвета | т |  | 2 | 4061.44 | 8122.88 |  |  |  | 8122.88
21 | Тек сметная цена | Крошка мраморная фракции 10-20 мм, красного цвета | т |  | 0.4 | 7220.33 | 2888.13 |  |  |  | 2888.13
22 | Тек сметная цена | Галька белая фракции 20-30 мм | т |  | 2.96 | 13538 | 40072.48 |  |  |  | 40072.48
23 | Тек сметная цена | Галька серая фракции 20-30 мм | т |  | 4.4 | 13538 | 59567.2 |  |  |  | 59567.2
Итого прямые затраты по разделу в текущих ценах | [6 empty] | 134282.34 | 11739.82 | 2401.83 | 330.79 | 120140.69 | 112.96 | 2.21
Накладные расходы | [6 empty] | 10992.24
Сметная прибыль | [6 empty] | 6431
Итоги по разделу 2 Устройство ландшафтной композиции :
Озеленение. Защитные лесонасаждения | [6 empty] | 141753.72 |  |  |  |  | 79.68 | 1.49
Земляные работы, выполняемые ручным способом | [6 empty] | 1342.08 |  |  |  |  | 6.84
Погрузо-разгрузочные работы | [6 empty] | 207.35
Перевозка грузов автотранспортом | [6 empty] | 841.01
Земляные работы, выполняемые по другим видам работ (подготовительным, сопутствующим, укрепительным) | [6 empty] | 4731.75 |  |  |  |  | 22
Автомобильные дороги | [6 empty] | 2501.23 |  |  |  |  | 3.57 | 0.51
Земляные работы, выполняемые механизированным способом | [6 empty] | 328.44 |  |  |  |  | 0.87 | 0.21
Итого | [6 empty] | 151705.58 |  |  |  |  | 112.96 | 2.21
В том числе:
Материалы | [6 empty] | 120140.69
Машины и механизмы | [6 empty] | 2401.83
ФОТ | [6 empty] | 12070.61
Накладные расходы | [6 empty] | 10992.24
Сметная прибыль | [6 empty] | 6431
Итого по разделу 2 Устройство ландшафтной композиции | [6 empty] | 151705.58 |  |  |  |  | 112.96 | 2.21
Раздел 3. Посадка деревьев и кустарников
24 | ГЭСН47-01-007-04 В ред. пр. № 253 Минрегиона РФ | Подготовка стандартных посадочных мест для деревьев и кустарников с квадратным комом земли вручную размером: 0,5x0,5x0,4 м с добавлением растительной земли до 75% | 10 ям |  | 0.8 | 6484.63 | 5187.7 | 3236.06 |  |  | 1951.64 | 32.84
25 | ГЭСН47-01-009-05 В ред. пр. № 253 Минрегиона РФ | Посадка деревьев и кустарников с комом земли размером: 0,5x0,5x0,4 м | 10 деревьев или кустарников |  | 0.8 | 4960.75 | 3968.6 | 2001.72 | 1073.12 | 240.09 | 893.76 | 16.45 | 1.61
26 | Тек сметная цена | Туя западная "Смарагд" | шт |  | 5 | 902.5 | 4512.5 |  |  |  | 4512.5
27 | Тек сметная цена | Можжевельник китайский "Стрикта" | шт |  | 3 | 722.03 | 2166.09 |  |  |  | 2166.09
28 | ГЭСН47-01-023-09 В ред. пр. № 253 Минрегиона РФ | Подготовка стандартных посадочных мест для кустарников-саженцев в группы вручную: с добавлением растительной земли до 75% | 10 ям |  | 12.5 | 1137.36 | 14217 | 10162 |  |  | 4055 | 103.13
29 | ГЭСН47-01-025-01 В ред. пр. № 253 Минрегиона РФ | Посадка кустарников-саженцев в группы, размер ямы: 0,5x0,5 м | 10 кустарников-саженцев |  | 12.5 | 291.74 | 3646.75 | 2682.13 | 874.63 | 205.25 | 89.99 | 23.63 | 1.38
30 | Тек сметная цена | Туя западная "Даника" | шт |  | 14 | 1489.2 | 20848.8 |  |  |  | 20848.8
31 | Тек сметная цена | Можжевельник казацкий "Вариегата" | шт |  | 10 | 767.16 | 7671.6 |  |  |  | 7671.6
32 | Тек сметная цена | Можжевельник чешуйчатый "Блю карпет" | шт |  | 7 | 631.78 | 4422.46 |  |  |  | 4422.46
33 | Тек сметная цена | Сосна горная "Пумилио" | шт |  | 1 | 1263.56 | 1263.56 |  |  |  | 1263.56
34 | Тек сметная цена | Барбарис Тунберга "Атропурпуреа нана" | шт |  | 16 | 496.4 | 7942.4 |  |  |  | 7942.4
35 | Тек сметная цена | Спирея японская "Литл принсесс" | шт |  | 11 | 451.27 | 4963.97 |  |  |  | 4963.97
36 | Тек сметная цена | Спирея иволистная | шт |  | 7 | 180.51 | 1263.57 |  |  |  | 1263.57
37 | Тек сметная цена | Дерен белый "Вариегата" | шт |  | 2 | 451.27 | 902.54 |  |  |  | 902.54
38 | Тек сметная цена | Миндаль низкий | шт |  | 1 | 722.03 | 722.03 |  |  |  | 722.03
39 | Тек сметная цена | Калина обыкновенная "Розеум" | шт |  | 1 | 541.53 | 541.53 |  |  |  | 541.53
40 | Тек сметная цена | Пузыреплодник калинолистный "Диаболо" | шт |  | 2 | 451.27 | 902.54 |  |  |  | 902.54
41 | Тек сметная цена | Пузыреплодник калинолистный "Дартс Голд" | шт |  | 2 | 406.15 | 812.3 |  |  |  | 812.3
42 | Тек сметная цена | Лапчатка кустарниковая | шт |  | 2 | 162.46 | 324.92 |  |  |  | 324.92
43 | Тек сметная цена | Снежноягодник белый "Левигатус" | шт |  | 3 | 406.15 | 1218.45 |  |  |  | 1218.45
44 | Тек сметная цена | Магония падуболистная | шт |  | 9 | 406.15 | 3655.35 |  |  |  | 3655.35
45 | Тек сметная цена | Чубушник венечный | шт |  | 1 | 406.15 | 406.15 |  |  |  | 406.15
46 | Тек сметная цена | Спирея серая "Грефшейм" | шт |  | 2 | 451.27 | 902.54 |  |  |  | 902.54
47 | Тек сметная цена | Гортензия метельчатая "Грандифлора" | шт |  | 2 | 451.27 | 902.54 |  |  |  | 902.54
48 | Тек сметная цена | Пузыреплодник калинолистный | шт |  | 32 | 153.43 | 4909.76 |  |  |  | 4909.76
Уходные работы
49 | ГЭСН47-01-067-05 Пр. Минрегион от 17.11.08 № 253 | Уход за деревьями или кустарниками с комом земли размером: 0,5x0,5x0,4 м КОЭФ. К ПОЗИЦИИ: ПЗ=0,25 (ОЗП=0,25; ЭМ=0,25 к расх.; ЗПМ=0,25; МАТ=0,25 к расх.; ТЗ=0,25; ТЗМ=0,25) | 10 деревьев или кустарников |  | 13.3 | 553.2 | 7357.56 | 5505.54 | 909.45 | 213.47 | 942.57 | 50.94 | 1.43
50 | ГЭСН47-01-073-01 применит Пр. Минрегион от 17.11.08 № 253 | Укрытие на зиму теплолюбивых кустарников и роз | 10 кустарников |  | 0.8 | 332.52 | 266.02 | 210.71 |  |  | 55.31 | 1.86
51 | ФССЦ-101-2363 Пр. Минрегиона №308 от 28.07.09 | Мешковина джутовая | м2 |  | 48 | 33.75 | 1620 |  |  |  | 1620
52 | ГЭСНс01-05-013-01 | Установка защитных деревяных каркасов на хвойные декоративные растения | 100 шт. |  | 0.08 | 3530.7 | 282.46 | 160.82 | 121.64 | 40.61 |  | 1.63 | 0.27
53 | ФССЦ-102-0307 Пр. Минрегиона №308 от 28.07.09 | Бруски обрезные хвойных пород длиной 2-6,5 м, толщиной 40-60 мм, II сорта | м3 |  | 0.16 | 5677.95 | 908.47 |  |  |  | 908.47
Итого прямые затраты по разделу в текущих ценах | [6 empty] | 108710.16 | 23958.98 | 2978.84 | 699.42 | 81772.34 | 230.48 | 4.69
Накладные расходы | [6 empty] | 24165.23
Сметная прибыль | [6 empty] | 15041.62
Итоги по разделу 3 Посадка деревьев и кустарников :
Озеленение. Защитные лесонасаждения | [6 empty] | 147917.01 |  |  |  |  | 230.48 | 4.69
Итого | [6 empty] | 147917.01 |  |  |  |  | 230.48 | 4.69
В том числе:
Материалы | [6 empty] | 81772.34
Машины и механизмы | [6 empty] | 2978.84
ФОТ | [6 empty] | 24658.4
Накладные расходы | [6 empty] | 24165.23
Сметная прибыль | [6 empty] | 15041.62
Итого по разделу 3 Посадка деревьев и кустарников | [6 empty] | 147917.01 |  |  |  |  | 230.48 | 4.69
ИТОГИ ПО СМЕТЕ:
Итого прямые затраты по смете в текущих ценах | [6 empty] | 258324.52 | 44911.94 | 9592.75 | 1408.64 | 203819.83 | 357.45 | 9.44
Накладные расходы | [6 empty] | 36777.95
Сметная прибыль | [6 empty] | 22356.53
Итоги по смете:
Благоустройство (ремонтно-строительные) | [6 empty] | 6963.16 |  |  |  |  | 14.01 | 2.54
Погрузо-разгрузочные работы | [6 empty] | 7957.47
Перевозка грузов автотранспортом | [6 empty] | 3964.13
Озеленение. Защитные лесонасаждения | [6 empty] | 289670.74 |  |  |  |  | 310.16 | 6.18
Земляные работы, выполняемые ручным способом | [6 empty] | 1342.08 |  |  |  |  | 6.84
Земляные работы, выполняемые по другим видам работ (подготовительным, сопутствующим, укрепительным) | [6 empty] | 4731.75 |  |  |  |  | 22
Автомобильные дороги | [6 empty] | 2501.23 |  |  |  |  | 3.57 | 0.51
Земляные работы, выполняемые механизированным способом | [6 empty] | 328.44 |  |  |  |  | 0.87 | 0.21
Итого | [6 empty] | 317459 |  |  |  |  | 357.45 | 9.44
В том числе:
Материалы | [6 empty] | 203819.83
Машины и механизмы | [6 empty] | 9592.75
ФОТ | [6 empty] | 46320.58
Накладные расходы | [6 empty] | 36777.95
Сметная прибыль | [6 empty] | 22356.53
НДС 18% | [6 empty] | 57142.62
ВСЕГО по смете | [6 empty] | 374601.62 |  |  |  |  | 357.45 | 9.44
| Составил: | [5 empty] | Проверил: