## Локальная смета
СОГЛАСОВАНО: | [11 empty] | УТВЕРЖДАЮ:
Директор МКУ "СОИИ" К.В.Нецветаев
Приложение №2
к извещению о проведении запроса котировок
_________________ | [11 empty] | _________________
" _____ " ________________ 2012 г. | [11 empty] | "____" ______________2012 г.
МКУ "СОИИ"
(наименование стройки)
ЛОКАЛЬНЫЙ СМЕТНЫЙ РАСЧЕТ №
(локальная смета)
|  | на | Сети газоснабжения, 2012
(наименование работ и затрат, наименование объекта)
Основание:
|  |  | Сметная стоимость строительных работ _______________________________________________________________________________________________ | [5 empty] | ___________________________131711,33 |  | руб.
|  |  | Средства на оплату труда _______________________________________________________________________________________________ | [5 empty] | ___________________________47392,5 |  | руб.
|  |  | Сметная трудоемкость _______________________________________________________________________________________________ | [5 empty] | _______________________________________________________________________________________________465,93 |  | чел.час
Составлен(а) в текущих (прогнозных) ценах по состоянию на 3 квартал 2012 г.
№ пп | Обоснование | Наименование | Ед. изм. | Кол. | Стоимость единицы, руб. |  |  |  | Общая стоимость, руб. |  |  |  | Т/з осн. раб.на ед. | Т/з осн. раб. Всего | Т/з мех. на ед. | Т/з мех. Всего
[5 empty] | Всего | В том числе |  |  | Всего | В том числе
[6 empty] | Осн.З/п | Эк.Маш | З/пМех |  | Осн.З/п | Эк.Маш | З/пМех
1 | 2 | 3 | 4 | 5 | 6 | 7 | 8 | 9 | 10 | 11 | 12 | 13 | 14 | 15 | 16 | 17
Раздел 1.
1 | ФЕРр62-32-2 | Окраска масляными составами ранее окрашенных поверхностей труб: стальных за 2 раза (трубопроводы D57,89,108 ) (660,22*0,18+890,94*0,28+533*0,34) | 100 м2 окрашиваемой поверхности | 5,4952 549,52/100 | 1168.43 | 652.05 | 0.87 |  | 6420.76 | 3583.15 | 4.78 |  | 80.6 | 442.91
2 | ФЕРр62-32-2 | Окраска масляными составами ранее окрашенных поверхностей труб: стальных за 2 раза (36 шт. ИФС) | 100 м2 окрашиваемой поверхности | 0,2484 36*0,69/100 | 1168.43 | 652.05 | 0.87 |  | 290.24 | 161.97 | 0.22 |  | 80.6 | 20.02
3 | ФЕРр62-29-2 | Окраска масляными составами ранее окрашенных больших металлических поверхностей (кроме крыш): за два раза ( 1 колонка КИП) | 100 м2 окрашиваемой поверхности | 0,034 1*3,4/100 | 568.11 | 163.61 | 0.87 |  | 19.32 | 5.56 | 0.03 |  | 18.72 | 0.64
7 | ФЕР16-07-006-02 | Заделка сальников при проходе труб через фундаменты или стены подвала диаметром: до 200 мм | 1 сальник | 1 | 26.77 | 21.41 |  |  | 26.77 | 21.41 |  |  | 2.36 | 2.36
Итого прямые затраты по смете в ценах 2001г. | [8 empty] | 6757.09 | 3772.09 | 5.03 |  |  | 465.93
Итого прямые затраты по смете с учетом коэффициентов к итогам | [8 empty] | 60423.62 | 47392.5 | 26.71 |  |  | 465.93
В том числе, справочно:
Индекс инфляции на 3 кв. 2012 г. НП "Строители Урала" (ФЕР-2001 в ред.2009 г.) ОЗП=12,63; ЭМ=5,31; ЗПМ=12,63; МАТ=4,37 (Поз. 1-3, 6) | [8 empty] | 53666.53 | 43620.41 | 21.68
Накладные расходы | [8 empty] | 32235.63
В том числе, справочно:
80%*0,85 ФОТ (от 47371,09) (Поз. 1-3, 6) | [8 empty] | 32212.34
128%*0,85 ФОТ (от 21,41) (Поз. 7) | [8 empty] | 23.29
Сметная прибыль | [8 empty] | 18960.52
В том числе, справочно:
50%*0,8 ФОТ (от 47371,09) (Поз. 1-3, 6) | [8 empty] | 18948.44
83%*0.85 * 0,8 ФОТ (от 21,41) (Поз. 7) | [8 empty] | 12.08
Итоги по смете:
Малярные работы (ремонтно-строительные) | [8 empty] | 111557.63 |  |  |  |  | 463.57
Сантехнические работы - внутренние (трубопроводы, водопровод, канализация, отопление, газоснабжение, вентиляция и кондиционирование воздуха) | [8 empty] | 62.14 |  |  |  |  | 2.36
Итого | [8 empty] | 111619.77 |  |  |  |  | 465.93
В том числе:
Материалы | [8 empty] | 13004.41
Машины и механизмы | [8 empty] | 26.71
ФОТ | [8 empty] | 47392.5
Накладные расходы | [8 empty] | 32235.63
Сметная прибыль | [8 empty] | 18960.52
НДС 18% | [8 empty] | 20091.56
ВСЕГО по смете | [8 empty] | 131711.33 |  |  |  |  | 465.93
Составил: ___________________________
(должность, подпись, расшифровка)
Проверил: ___________________________
(должность, подпись, расшифровка)