## Локальная смета
СОГЛАСОВАНО: | [11 empty] | УТВЕРЖДАЮ:
_________________ | [11 empty] | _________________
" _____ " ________________ 2012 г. | [11 empty] | "____" ______________2012 г.
Школа 154
(наименование стройки)
ЛОКАЛЬНЫЙ СМЕТНЫЙ РАСЧЕТ №
(локальная смета)
|  | на | Текущий ремонт помещений
(наименование работ и затрат, наименование объекта)
Основание:
|  |  | Сметная стоимость _______________________________________________________________________________________________ | [5 empty] | ___________________________878743,39 |  | руб.
|  |  | строительных работ _______________________________________________________________________________________________ | [5 empty] | _______________________________________________________________________________________________575523,69 |  | руб.
|  |  | монтажных работ _______________________________________________________________________________________________ | [5 empty] | _______________________________________________________________________________________________157133,45 |  | руб.
|  |  | прочих _______________________________________________________________________________________________ | [5 empty] | _______________________________________________________________________________________________12040,65 |  | руб.
|  |  | Средства на оплату труда _______________________________________________________________________________________________ | [5 empty] | ___________________________127106,27 |  | руб.
|  |  | Сметная трудоемкость _______________________________________________________________________________________________ | [5 empty] | _______________________________________________________________________________________________1104,65 |  | чел.час
Составлен(а) в текущих (прогнозных) ценах по состоянию на 3 квартал 2012 г.
№ пп | Обоснование | Наименование | Ед. изм. | Кол. | Стоимость единицы, руб. |  |  |  | Общая стоимость, руб. |  |  |  | Т/з осн. раб.на ед. | Т/з осн. раб. Всего | Т/з мех. на ед. | Т/з мех. Всего
[5 empty] | Всего | В том числе |  |  | Всего | В том числе
[6 empty] | Осн.З/п | Эк.Маш | З/пМех |  | Осн.З/п | Эк.Маш | З/пМех
1 | 2 | 3 | 4 | 5 | 6 | 7 | 8 | 9 | 10 | 11 | 12 | 13 | 14 | 15 | 16 | 17
Раздел 1. Пищеблок
1 | ФЕР15-01-019-05 Пр. Минрегион от 17.11.08 № 253 | Гладкая облицовка стен, столбов, пилястр и откосов (без карнизных, плинтусных и угловых плиток) без установки плиток туалетного гарнитура на клее из сухих смесей: по кирпичу и бетону | 100 м2 поверхности облицовки | 0.81374 | 10688.2 | 1465.77 | 31.75 | 17.01 | 8697.42 | 1192.76 | 25.84 | 13.84 | 159.67 | 129.93 | 1.65 | 1.34
Раздел 2. Помещение 1
2 | ФЕР15-04-005-03 И4-Пр. Минрегион от 13.07.11 №339 | Окраска поливинилацетатными водоэмульсионными составами улучшенная: по штукатурке стен | 100 м2 окрашиваемой поверхности | 0,0897 8,97/100 | 1654.12 | 384.81 | 13.7 | 0.23 | 148.37 | 34.52 | 1.23 | 0.02 | 42.9 | 3.85 | 0.02
3 | ФЕР13-06-003-01 Пр. Минрегион от 17.11.08 № 253 | Смывка побелки потолка | 1 м2 очищаемой поверхности | 29.3 | 7.68 | 7.68 |  |  | 225.02 | 225.02 |  |  | 0.9 | 26.37
4 | ФЕРр61-1-10 И3-Пр. Минрегион от 25.07.11 №358 | Сплошное выравнивание штукатурки внутри здания (однослойная штукатурка) сухой растворной смесью (типа «Ветонит») толщиной до 10 мм для последующей окраски или оклейки обоями: потолков | 100 м2 поверхности | 0,293 29,3/100 | 8921.97 | 916.45 | 35.19 | 22.23 | 2614.14 | 268.52 | 10.31 | 6.51 | 89.76 | 26.3 | 2.14 | 0.63
5 | ФЕР15-04-005-04 И4-Пр. Минрегион от 13.07.11 №339 | Окраска поливинилацетатными водоэмульсионными составами улучшенная: по штукатурке потолков | 100 м2 окрашиваемой поверхности | 0,293 29,3/100 | 1863.72 | 483.48 | 14.57 | 0.23 | 546.07 | 141.66 | 4.27 | 0.07 | 53.9 | 15.79 | 0.02 | 0.01
6 | ФЕРр57-2-1 Пр. Минрегион от 13.10.08 № 207 | Разборка покрытий полов: из линолеума и релина | 100 м2 покрытия | 0,293 29.3/100 | 92.9 | 88.84 | 4.06 | 1.51 | 27.22 | 26.03 | 1.19 | 0.44 | 11.39 | 3.34 | 0.13 | 0.04
7 | ФЕРр57-3-1 Пр. Минрегион от 13.10.08 № 207 | Разборка плинтусов: деревянных и из пластмассовых материалов | 100 м плинтуса | 0,2 20/100 | 29.41 | 29.41 |  |  | 5.88 | 5.88 |  |  | 3.77 | 0.75
8 | ФЕР11-01-036-02 Пр. Минрегион от 17.11.08 № 253 | Устройство покрытий: из линолеума на клее КН-2 | 100 м2 покрытия | 0,293 29,3/100 | 6941.7 | 352.34 | 54.53 | 4.06 | 2033.92 | 103.24 | 15.98 | 1.19 | 42.4 | 12.42 | 0.35 | 0.1
9 | 101-0544 | Линолеум поливинилхлоридный многослойный и однослойный без подосновы марки М, толщиной 2,1 мм | м2 | -29.89 | 59.96 |  |  |  | -1792.2
10 | Прайс-лист | Линолеум | м2 | 29.89 | 93.86 |  |  |  | 2805.48
11 | ФЕР11-01-040-03 И3-Пр. Минрегион от 23.11.10 №509 | Устройство плинтусов поливинилхлоридных: на винтах самонарезающих | 100 м плинтуса | 0,2 20/100 | 1429.65 | 61.14 | 11.24 |  | 285.93 | 12.23 | 2.25 |  | 6.66 | 1.33
12 | ФЕР15-04-025-04 И4-Пр. Минрегион от 13.07.11 №339 | Улучшенная окраска масляными составами по дереву: заполнений дверных проемов | 100 м2 окрашиваемой поверхности | 0,04536 0,9*2,1*2,4/100 | 1530.35 | 841.06 | 8.16 | 0.12 | 69.42 | 38.15 | 0.37 | 0.01 | 92.73 | 4.21 | 0.01
13 | ФЕРр62-33-2 Пр. Минрегион от 13.10.08 № 207 | Окраска масляными составами ранее окрашенных поверхностей радиаторов и ребристых труб отопления: за 2 раза | 100 м2 окрашиваемой поверхности | 0,01 1/100 | 1092.7 | 576.32 | 0.87 |  | 10.93 | 5.76 | 0.01 |  | 65.94 | 0.66
Раздел 3. Помещение 2 (кабинет директора)
14 | ФЕР10-05-001-02 Пр. Минрегион от 17.11.08 № 253 | Устройство перегородок из гипсокартонных листов (ГКЛ) по системе "КНАУФ" с одинарным металлическим каркасом и однослойной обшивкой с обеих сторон (С 111): с одним дверным проемом | 100 м2 перегородок (за вычетом проемов) | 0,1505 15,05/100 | 8381.81 | 934.21 | 38.68 |  | 1261.46 | 140.6 | 5.82 |  | 103 | 15.5
15 | ФССЦ-104-0319 И1-Пр. Минрегион от 04.03.10 №94 | Плиты теплоизоляционные из стекловолокна URSA, марки П-15-У15-1250-600-100 | м3 | 1,505 0.1*15,05 | 585.84 |  |  |  | 881.69
16 | ФЕРр63-5-1 Пр. Минрегион от 13.10.08 № 207 | Снятие обоев: простых и улучшенных | 100 м2 очищаемой поверхности | 0,2661 26,61/100 | 81.12 | 81.12 |  |  | 21.59 | 21.59 |  |  | 10.4 | 2.77
17 | ФЕРр61-1-9 И3-Пр. Минрегион от 25.07.11 №358 | Сплошное выравнивание штукатурки внутри здания (однослойная штукатурка) сухой растворной смесью (типа «Ветонит») толщиной до 10 мм для последующей окраски или оклейки обоями: стен | 100 м2 поверхности | 0,3956 39,56/100 | 7590.67 | 720.29 | 32.22 | 19.82 | 3002.87 | 284.95 | 12.75 | 7.84 | 73.8 | 29.2 | 1.9 | 0.75
18 | ФЕР15-04-005-03 И4-Пр. Минрегион от 13.07.11 №339 | Окраска поливинилацетатными водоэмульсионными составами улучшенная: по штукатурке стен | 100 м2 окрашиваемой поверхности | 0,3956 39,56/100 | 1654.12 | 384.81 | 13.7 | 0.23 | 654.37 | 152.23 | 5.42 | 0.09 | 42.9 | 16.97 | 0.02 | 0.01
19 | ФЕРр61-1-9 И3-Пр. Минрегион от 25.07.11 №358 | Сплошное выравнивание штукатурки внутри здания (однослойная штукатурка) сухой растворной смесью (типа «Ветонит») толщиной до 10 мм для последующей окраски или оклейки обоями: стен | 100 м2 поверхности | 0,1505 15,05/100 | 7590.67 | 720.29 | 32.22 | 19.82 | 1142.4 | 108.4 | 4.85 | 2.98 | 73.8 | 11.11 | 1.9 | 0.29
20 | ФЕР15-04-005-03 И4-Пр. Минрегион от 13.07.11 №339 | Окраска поливинилацетатными водоэмульсионными составами улучшенная: по штукатурке стен | 100 м2 окрашиваемой поверхности | 0,1505 15,05/100 | 1654.12 | 384.81 | 13.7 | 0.23 | 248.95 | 57.91 | 2.06 | 0.03 | 42.9 | 6.46 | 0.02
21 | ФЕР46-03-007-03 Пр. Минрегион от 17.11.08 № 253 | Пробивка проемов в конструкциях: из кирпича | 1 м3 | 0.605 | 372.13 | 110.33 | 261.8 | 25.55 | 225.14 | 66.75 | 158.39 | 15.46 | 12.3 | 7.44 | 2.54 | 1.54
22 | ФЕР15-01-047-15 Пр. Минрегион от 17.11.08 № 253 | Разборка: подвесных потолков типа <Армстронг> по каркасу из оцинкованного профиля КОЭФ. К ПОЗИЦИИ: ОЗП=0,6; ЭМ=0,6 к расх.; ЗПМ=0,6; МАТ=0 к расх.; ТЗ=0,6; ТЗМ=0,6 | 100 м2 поверхности облицовки | 0,0676 6,76/100 | 837.93 | 577.87 | 260.06 | 5.29 | 56.64 | 39.06 | 17.58 | 0.36 | 61.48 | 4.16 | 0.46 | 0.03
23 | ФЕР15-01-047-15 Пр. Минрегион от 17.11.08 № 253 | Устройство: подвесных потолков типа <Армстронг> по каркасу из оцинкованного профиля | 100 м2 поверхности облицовки | 0,0676 6,76/100 | 6731.95 | 963.12 | 433.43 | 8.82 | 455.08 | 65.11 | 29.3 | 0.6 | 102.46 | 6.93 | 0.76 | 0.05
24 | ФЕР10-01-039-01 И4-Пр. Минрегион от 13.07.11 №339 | Установка блоков в наружных и внутренних дверных проемах: в каменных стенах, площадь проема до 3 м2 | 100 м2 проемов | 0,0378 0,9*2,1*2/100 | 25573.82 | 957.29 | 1250.29 | 153.23 | 966.69 | 36.19 | 47.26 | 5.79 | 104.28 | 3.94 | 11.35 | 0.43
25 | ФЕР10-01-060-01 Пр. Минрегион от 17.11.08 № 253 | Установка и крепление наличников | 100 м коробок блоков | 0,102 10,2/100 | 516.04 | 63.89 | 3.49 |  | 52.64 | 6.52 | 0.36 |  | 7.82 | 0.8
26 | ФССЦ-101-0950 Пр. Минрегион от 28.07.09 № 308 | Замок врезной оцинкованный с цилиндровым механизмом | компл. | 2 | 75.7 |  |  |  | 151.4
27 | ФССЦ-101-0889 Пр. Минрегион от 28.07.09 № 308 | Скобяные изделия для блоков входных дверей в помещение однопольных | компл. | 2 | 94.68 |  |  |  | 189.36
28 | ФЕР15-04-025-04 И4-Пр. Минрегион от 13.07.11 №339 | Улучшенная окраска масляными составами по дереву: заполнений дверных проемов | 100 м2 окрашиваемой поверхности | 0,09072 0,9*2,1*2*2,4/100 | 1530.35 | 841.06 | 8.16 | 0.12 | 138.83 | 76.3 | 0.74 | 0.01 | 92.73 | 8.41 | 0.01
29 | ФЕРр61-2-7 Пр. Минрегион от 13.10.08 № 207 | Ремонт штукатурки внутренних стен по камню и бетону цементно-известковым раствором, площадью отдельных мест: до 1 м2 толщиной слоя до 20 мм | 100 м2 отремонтированной поверхности | 0,013 1,3/100 | 3184.35 | 2023.18 | 20.94 | 7.77 | 41.4 | 26.3 | 0.27 | 0.1 | 228.35 | 2.97 | 0.67 | 0.01
30 | ФЕР15-04-005-03 И4-Пр. Минрегион от 13.07.11 №339 | Окраска поливинилацетатными водоэмульсионными составами улучшенная: по штукатурке стен | 100 м2 окрашиваемой поверхности | 0,013 1,3/100 | 1654.12 | 384.81 | 13.7 | 0.23 | 21.5 | 5 | 0.18 |  | 42.9 | 0.56 | 0.02
Раздел 4. Помещение 30
31 | ФЕРр63-5-1 Пр. Минрегион от 13.10.08 № 207 | Снятие обоев: простых и улучшенных | 100 м2 очищаемой поверхности | 0,1906 19,06/100 | 81.12 | 81.12 |  |  | 15.46 | 15.46 |  |  | 10.4 | 1.98
32 | ФЕРр61-1-9 И3-Пр. Минрегион от 25.07.11 №358 | Сплошное выравнивание штукатурки внутри здания (однослойная штукатурка) сухой растворной смесью (типа «Ветонит») толщиной до 10 мм для последующей окраски или оклейки обоями: стен | 100 м2 поверхности | 0,2045 20,45/100 | 7590.67 | 720.29 | 32.22 | 19.82 | 1552.29 | 147.3 | 6.59 | 4.05 | 73.8 | 15.09 | 1.9 | 0.39
33 | ФЕР15-04-005-03 И4-Пр. Минрегион от 13.07.11 №339 | Окраска поливинилацетатными водоэмульсионными составами улучшенная: по штукатурке стен | 100 м2 окрашиваемой поверхности | 0,2045 20,45/100 | 1654.12 | 384.81 | 13.7 | 0.23 | 338.27 | 78.69 | 2.8 | 0.05 | 42.9 | 8.77 | 0.02
34 | ФЕР13-06-003-01 Пр. Минрегион от 17.11.08 № 253 | Смывка побелки потолка | 1 м2 очищаемой поверхности | 4.5 | 7.68 | 7.68 |  |  | 34.56 | 34.56 |  |  | 0.9 | 4.05
35 | ФЕРр61-1-10 И3-Пр. Минрегион от 25.07.11 №358 | Сплошное выравнивание штукатурки внутри здания (однослойная штукатурка) сухой растворной смесью (типа «Ветонит») толщиной до 10 мм для последующей окраски или оклейки обоями: потолков | 100 м2 поверхности | 0,045 4,5/100 | 8921.97 | 916.45 | 35.19 | 22.23 | 401.49 | 41.24 | 1.58 | 1 | 89.76 | 4.04 | 2.14 | 0.1
36 | ФЕР15-04-005-04 И4-Пр. Минрегион от 13.07.11 №339 | Окраска поливинилацетатными водоэмульсионными составами улучшенная: по штукатурке потолков | 100 м2 окрашиваемой поверхности | 0,045 4,5/100 | 1863.72 | 483.48 | 14.57 | 0.23 | 83.87 | 21.76 | 0.66 | 0.01 | 53.9 | 2.43 | 0.02
37 | ФЕРр57-2-1 Пр. Минрегион от 13.10.08 № 207 | Разборка покрытий полов: из линолеума и релина | 100 м2 покрытия | 0,045 4,5/100 | 92.9 | 88.84 | 4.06 | 1.51 | 4.18 | 4 | 0.18 | 0.07 | 11.39 | 0.51 | 0.13 | 0.01
38 | ФЕРр57-2-1 Пр. Минрегион от 13.10.08 № 207 | Разборка покрытий полов: из линолеума и релина | 100 м2 покрытия | 0,045 4,5/100 | 92.9 | 88.84 | 4.06 | 1.51 | 4.18 | 4 | 0.18 | 0.07 | 11.39 | 0.51 | 0.13 | 0.01
39 | ФЕР11-01-036-02 Пр. Минрегион от 17.11.08 № 253 | Устройство покрытий: из линолеума на клее КН-2 | 100 м2 покрытия | 0,045 4,5/100 | 6941.7 | 352.34 | 54.53 | 4.06 | 312.38 | 15.86 | 2.45 | 0.18 | 42.4 | 1.91 | 0.35 | 0.02
40 | 101-0544 | Линолеум поливинилхлоридный многослойный и однослойный без подосновы марки М, толщиной 2,1 мм | м2 | -4.59 | 59.96 |  |  |  | -275.22
41 | Прайс-лист | Линолеум | м2 | 4.59 | 93.86 |  |  |  | 430.82
42 | ФЕР11-01-040-03 И3-Пр. Минрегион от 23.11.10 №509 | Устройство плинтусов поливинилхлоридных: на винтах самонарезающих | 100 м плинтуса | 0,045 4,5/100 | 1429.65 | 61.14 | 11.24 |  | 64.33 | 2.75 | 0.51 |  | 6.66 | 0.3
Раздел 5. Помещение 31
43 | ФЕРр62-39-1 Пр. Минрегион от 13.10.08 № 207 | Промывка поверхности, окрашенной масляными красками: стен и фасадов | 100 м2 промытой поверхности | 0,1237 12,37/100 | 55.03 | 47.48 |  |  | 6.81 | 5.87 |  |  | 5.98 | 0.74
44 | ФЕР13-06-003-01 Пр. Минрегион от 17.11.08 № 253 | Смывка побелки потолка | 1 м2 очищаемой поверхности | 9.7 | 7.68 | 7.68 |  |  | 74.5 | 74.5 |  |  | 0.9 | 8.73
45 | ФЕРр61-1-9 И3-Пр. Минрегион от 25.07.11 №358 | Сплошное выравнивание штукатурки внутри здания (однослойная штукатурка) сухой растворной смесью (типа «Ветонит») толщиной до 10 мм для последующей окраски или оклейки обоями: стен | 100 м2 поверхности | 0,2207 22,07/100 | 7590.67 | 720.29 | 32.22 | 19.82 | 1675.26 | 158.97 | 7.11 | 4.37 | 73.8 | 16.29 | 1.9 | 0.42
46 | ФЕР15-04-005-03 И4-Пр. Минрегион от 13.07.11 №339 | Окраска поливинилацетатными водоэмульсионными составами улучшенная: по штукатурке стен | 100 м2 окрашиваемой поверхности | 0,2207 22,07/100 | 1654.12 | 384.81 | 13.7 | 0.23 | 365.06 | 84.93 | 3.02 | 0.05 | 42.9 | 9.47 | 0.02
47 | ФЕРр61-1-10 И3-Пр. Минрегион от 25.07.11 №358 | Сплошное выравнивание штукатурки внутри здания (однослойная штукатурка) сухой растворной смесью (типа «Ветонит») толщиной до 10 мм для последующей окраски или оклейки обоями: потолков | 100 м2 поверхности | 0,052 5,2/100 | 8921.97 | 916.45 | 35.19 | 22.23 | 463.94 | 47.66 | 1.83 | 1.16 | 89.76 | 4.67 | 2.14 | 0.11
48 | ФЕР15-04-005-04 И4-Пр. Минрегион от 13.07.11 №339 | Окраска поливинилацетатными водоэмульсионными составами улучшенная: по штукатурке потолков | 100 м2 окрашиваемой поверхности | 0,052 5,2/100 | 1863.72 | 483.48 | 14.57 | 0.23 | 96.91 | 25.14 | 0.76 | 0.01 | 53.9 | 2.8 | 0.02
49 | ФЕРр57-2-1 Пр. Минрегион от 13.10.08 № 207 | Разборка покрытий полов: из линолеума и релина | 100 м2 покрытия | 0,067 6,7/100 | 92.9 | 88.84 | 4.06 | 1.51 | 6.22 | 5.95 | 0.27 | 0.1 | 11.39 | 0.76 | 0.13 | 0.01
50 | ФЕРр57-3-1 Пр. Минрегион от 13.10.08 № 207 | Разборка плинтусов: деревянных и из пластмассовых материалов | 100 м плинтуса | 0,2827 28,27/100 | 29.41 | 29.41 |  |  | 8.31 | 8.31 |  |  | 3.77 | 1.07
51 | ФЕР11-01-036-02 Пр. Минрегион от 17.11.08 № 253 | Устройство покрытий: из линолеума на клее КН-2 | 100 м2 покрытия | 0,052 5,2/100 | 6941.7 | 352.34 | 54.53 | 4.06 | 360.97 | 18.32 | 2.84 | 0.21 | 42.4 | 2.2 | 0.35 | 0.02
52 | 101-0544 | Линолеум поливинилхлоридный многослойный и однослойный без подосновы марки М, толщиной 2,1 мм | м2 | -5.304 | 59.96 |  |  |  | -318.03
53 | Прайс-лист | Линолеум | м2 | 5.304 | 93.86 |  |  |  | 497.83
54 | ФЕР11-01-040-03 И3-Пр. Минрегион от 23.11.10 №509 | Устройство плинтусов поливинилхлоридных: на винтах самонарезающих | 100 м плинтуса | 0,067 6,7/100 | 1429.65 | 61.14 | 11.24 |  | 95.79 | 4.1 | 0.75 |  | 6.66 | 0.45
Раздел 6. Помещение 26
55 | ФЕР17-01-003-01 Пр. Минрегион от 17.11.08 № 253 | Установка унитазов: с бачком непосредственно присоединенным | 10 компл. | 0,2 2/10 | 3702.25 | 234.33 | 44.39 | 3.71 | 740.45 | 46.87 | 8.88 | 0.74 | 24.64 | 4.93 | 0.32 | 0.06
56 | 301-1521 | Унитаз-компакт «Комфорт» | компл. | -2 | 318 |  |  |  | -636
57 | Прайс-лист | Унитаз | компл. | 2 | 938.64 |  |  |  | 1877.28
58 | ФССЦ-301-1212 И3-Пр. Минрегион от 25.07.11 №359 | Подводка гибкая армированная резиновая 400 мм | шт. | 2 | 10.48 |  |  |  | 20.96
59 | ФЕР16-04-001-02 И4-Пр. Минрегион от 13.07.11 №339 | Прокладка трубопроводов канализации из полиэтиленовых труб высокой плотности диаметром: 110 мм | 100 м трубопровода | 0,02 2/100 | 14153.43 | 611.07 | 6.58 | 0.68 | 283.07 | 12.22 | 0.13 | 0.01 | 61.6 | 1.23 | 0.05
60 | ФССЦ-507-3294 И3-Пр. Минрегион от 25.07.11 №359 | Тройник полипропиленовый соединительный диаметром 110 мм | шт. | 2 | 122.93 |  |  |  | 245.86
61 | ФЕР16-05-001-01 Пр. Минрегион от 17.11.08 № 253 | Установка вентилей, задвижек, затворов, клапанов обратных, кранов проходных на трубопроводах из стальных труб диаметром: до 25 мм | 1 шт. | 2 | 75.85 | 13.33 | 3.71 |  | 151.7 | 26.66 | 7.42 |  | 1.47 | 2.94
62 | ФССЦ-302-1831 И1-Пр. Минрегион от 04.03.10 №94 | Кран шаровой муфтовый 11Б27П1, диаметром 15 мм | шт. | 2 | 80.45 |  |  |  | 160.9
63 | ФЕР16-04-002-01 Пр. Минрегион от 17.11.08 № 253 | Прокладка трубопроводов водоснабжения из напорных полиэтиленовых труб низкого давления среднего типа наружным диаметром: 20 мм | 100 м трубопровода | 0,02 2/100 | 3753.4 | 1887.18 | 1362.19 | 181.17 | 75.07 | 37.74 | 27.24 | 3.62 | 190.24 | 3.8 | 13.42 | 0.27
64 | ФЕР16-07-005-01 Пр. Минрегион от 17.11.08 № 253 | Гидравлическое испытание трубопроводов систем отопления, водопровода и горячего водоснабжения диаметром: до 50 мм | 100 м трубопровода | 0,02 2/100 | 107.11 | 58.32 | 44.51 |  | 2.14 | 1.17 | 0.89 |  | 5.01 | 0.1
65 | ФССЦ-507-3286 И3-Пр. Минрегион от 25.07.11 №359 | Тройник полипропиленовый соединительный диаметром 20 мм | шт. | 2 | 1.69 |  |  |  | 3.38
66 | ФССЦ-507-3173 И3-Пр. Минрегион от 25.07.11 №359 | Угольник 90 град. полипропиленовый диаметром 20 мм | шт. | 1 | 5.11 |  |  |  | 5.11
67 | ФЕР16-05-001-01 Пр. Минрегион от 17.11.08 № 253 | Установка вентилей, задвижек, затворов, клапанов обратных, кранов проходных на трубопроводах из стальных труб диаметром: до 25 мм | 1 шт. | 2 | 75.85 | 13.33 | 3.71 |  | 151.7 | 26.66 | 7.42 |  | 1.47 | 2.94
68 | Прайс-лист | Кран 1/2 | шт | 2 | 120.59 |  |  |  | 241.18
69 | ФССЦ-507-5028 И3-Пр. Минрегион от 25.07.11 №359 | Муфта полипропиленовая комбинированная, с наружной резьбой диаметром 20х1/2" | шт. | 2 | 8.1 |  |  |  | 16.2
Раздел 7. Помещение 33-34
70 | ФЕР46-04-006-04 Пр. Минрегион от 17.11.08 № 253 | Разборка деревянных перегородок: из гипсовых, шлакобетонных и фибролитовых плит | 100 м2 | 0,1215 12,15/100 | 710.37 | 590.33 | 120.04 | 44.54 | 86.31 | 71.73 | 14.58 | 5.41 | 75.01 | 9.11 | 3.84 | 0.47
71 | ФЕРр63-5-1 Пр. Минрегион от 13.10.08 № 207 | Снятие обоев: простых и улучшенных | 100 м2 очищаемой поверхности | 0,3306 33,06/100 | 81.12 | 81.12 |  |  | 26.82 | 26.82 |  |  | 10.4 | 3.44
72 | ФЕРр61-1-9 И3-Пр. Минрегион от 25.07.11 №358 | Сплошное выравнивание штукатурки внутри здания (однослойная штукатурка) сухой растворной смесью (типа «Ветонит») толщиной до 10 мм для последующей окраски или оклейки обоями: стен | 100 м2 поверхности | 0,3889 38,89/100 | 7590.67 | 720.29 | 32.22 | 19.82 | 2952.01 | 280.12 | 12.53 | 7.71 | 73.8 | 28.7 | 1.9 | 0.74
73 | ФЕР15-04-005-03 И4-Пр. Минрегион от 13.07.11 №339 | Окраска поливинилацетатными водоэмульсионными составами улучшенная: по штукатурке стен | 100 м2 окрашиваемой поверхности | 0,3889 38,89/100 | 1654.12 | 384.81 | 13.7 | 0.23 | 643.29 | 149.65 | 5.33 | 0.09 | 42.9 | 16.68 | 0.02 | 0.01
74 | ФЕР13-06-003-01 Пр. Минрегион от 17.11.08 № 253 | Смывка побелки потолка | 1 м2 очищаемой поверхности | 25.01 | 7.68 | 7.68 |  |  | 192.08 | 192.08 |  |  | 0.9 | 22.51
75 | ФЕРр61-1-10 И3-Пр. Минрегион от 25.07.11 №358 | Сплошное выравнивание штукатурки внутри здания (однослойная штукатурка) сухой растворной смесью (типа «Ветонит») толщиной до 10 мм для последующей окраски или оклейки обоями: потолков | 100 м2 поверхности | 0,2501 25,01/100 | 8921.97 | 916.45 | 35.19 | 22.23 | 2231.38 | 229.2 | 8.8 | 5.56 | 89.76 | 22.45 | 2.14 | 0.54
76 | ФЕР15-04-005-04 И4-Пр. Минрегион от 13.07.11 №339 | Окраска поливинилацетатными водоэмульсионными составами улучшенная: по штукатурке потолков | 100 м2 окрашиваемой поверхности | 0,2501 25,01/100 | 1863.72 | 483.48 | 14.57 | 0.23 | 466.12 | 120.92 | 3.64 | 0.06 | 53.9 | 13.48 | 0.02 | 0.01
77 | ФЕРр57-2-1 Пр. Минрегион от 13.10.08 № 207 | Разборка покрытий полов: из линолеума и релина | 100 м2 покрытия | 0,2501 25,01/100 | 92.9 | 88.84 | 4.06 | 1.51 | 23.23 | 22.22 | 1.01 | 0.38 | 11.39 | 2.85 | 0.13 | 0.03
78 | ФЕРр57-3-1 Пр. Минрегион от 13.10.08 № 207 | Разборка плинтусов: деревянных и из пластмассовых материалов | 100 м плинтуса | 0,2827 28,27/100 | 29.41 | 29.41 |  |  | 8.31 | 8.31 |  |  | 3.77 | 1.07
79 | ФЕР11-01-036-02 Пр. Минрегион от 17.11.08 № 253 | Устройство покрытий: из линолеума на клее КН-2 | 100 м2 покрытия | 0,2501 25,01/100 | 6941.7 | 352.34 | 54.53 | 4.06 | 1736.12 | 88.12 | 13.64 | 1.02 | 42.4 | 10.6 | 0.35 | 0.09
80 | 101-0544 | Линолеум поливинилхлоридный многослойный и однослойный без подосновы марки М, толщиной 2,1 мм | м2 | -25.51 | 59.96 |  |  |  | -1529.58
81 | Прайс-лист | Линолеум | м2 | 25.51 | 93.86 |  |  |  | 2394.37
82 | ФЕР11-01-040-03 И3-Пр. Минрегион от 23.11.10 №509 | Устройство плинтусов поливинилхлоридных: на винтах самонарезающих | 100 м плинтуса | 0,162 16,2/100 | 1429.65 | 61.14 | 11.24 |  | 231.6 | 9.9 | 1.82 |  | 6.66 | 1.08
83 | ФЕР11-01-011-01 И4-Пр. Минрегион от 13.07.11 №339 | Устройство стяжек: цементных толщиной 20 мм | 100 м2 стяжки | 0,1 10/100 | 1485.02 | 313.71 | 44.24 | 14.73 | 148.5 | 31.37 | 4.42 | 1.47 | 39.51 | 3.95 | 1.27 | 0.13
84 | ФЕР11-01-011-02 И4-Пр. Минрегион от 13.07.11 №339 | Устройство стяжек: на каждые 5 мм изменения толщины стяжки добавлять или исключать к расценке 11-01-011-01 КОЭФ. К ПОЗИЦИИ: ПЗ=12 (ОЗП=12; ЭМ=12 к расх.; ЗПМ=12; МАТ=12 к расх.; ТЗ=12; ТЗМ=12) | 100 м2 стяжки | 0,1 10/100 | 3495.84 | 47.64 | 92.64 | 29.28 | 349.58 | 4.76 | 9.26 | 2.93 | 6 | 0.6 | 2.52 | 0.25
85 | ФЕРр62-33-2 Пр. Минрегион от 13.10.08 № 207 | Окраска масляными составами ранее окрашенных поверхностей радиаторов и ребристых труб отопления: за 2 раза | 100 м2 окрашиваемой поверхности | 0,01 1/100 | 1092.7 | 576.32 | 0.87 |  | 10.93 | 5.76 | 0.01 |  | 65.94 | 0.66
Раздел 8. ОВ
86 | ФЕР20-02-018-01 Пр. Минрегион от 17.11.08 № 253 | Установка вставок гибких к радиальным вентиляторам | 1 м2 | 0,88 (0,7+0,4)*2*0,2*2 | 54.79 | 50.26 | 0.87 |  | 48.22 | 44.23 | 0.77 |  | 5.75 | 5.06
87 | ФЕР20-02-015-05 Пр. Минрегион от 17.11.08 № 253 | Установка шумоглушителей вентиляционных трубчатых типа: ГТП 1-5 сечением 700х400 мм | 1 шт. | 1 | 30.93 | 16.13 | 3.18 |  | 30.93 | 16.13 | 3.18 |  | 1.82 | 1.82
88 | ФЕР20-02-001-08 Пр. Минрегион от 17.11.08 № 253 | Установка воздухораспределителей, предназначенных для подачи воздуха: в верхнюю зону, массой до 10 кг | 1 воздухораспределитель | 12 4+6+1+1 | 55.64 | 12.85 | 38.42 |  | 667.68 | 154.2 | 461.04 |  | 1.45 | 17.4
89 | ФЕР20-02-002-01 Пр. Минрегион от 17.11.08 № 253 | Установка решеток жалюзийных площадью в свету: до 0,5 м2 | 1 решетка | 1 | 19.56 | 13.1 | 2.37 |  | 19.56 | 13.1 | 2.37 |  | 1.46 | 1.46
90 | ФЕР20-02-019-01 Пр. Минрегион от 17.11.08 № 253 | Установка кронштейнов под вентиляционное оборудование | 100 кг изделия | 0,6 60/100 | 939.14 | 55.26 | 12.06 |  | 563.48 | 33.16 | 7.24 |  | 6.02 | 3.61
91 | ФЕР20-06-015-01 Пр. Минрегион от 17.11.08 № 253 | Установка агрегатов вентиляторных производительностью: до 10 тыс.м3/час | 1 агрегат | 1 | 199.76 | 113.23 | 24.11 | 0.95 | 199.76 | 113.23 | 24.11 | 0.95 | 11.77 | 11.77 | 0.07 | 0.07
92 | ФЕР20-02-018-01 Пр. Минрегион от 17.11.08 № 253 | Установка вставок гибких к радиальным вентиляторам | 1 м2 | 0,72 (0,6+0,3)*2*0,2*2 | 54.79 | 50.26 | 0.87 |  | 39.45 | 36.19 | 0.63 |  | 5.75 | 4.14
93 | ФЕР20-02-004-06 Пр. Минрегион от 17.11.08 № 253 | Установка клапанов обратных: периметром до 1600 мм | 1 клапан | 1 | 22.96 | 11.34 | 1.87 |  | 22.96 | 11.34 | 1.87 |  | 1.28 | 1.28
94 | ФЕР20-02-010-03 Пр. Минрегион от 17.11.08 № 253 | Установка зонтов над шахтами из листовой стали прямоугольного сечения периметром: 1500 мм | 1 зонт | 1 | 17.08 | 9.18 | 2.19 |  | 17.08 | 9.18 | 2.19 |  | 1 | 1
95 | ФЕР20-02-001-08 Пр. Минрегион от 17.11.08 № 253 | Установка воздухораспределителей, предназначенных для подачи воздуха: в верхнюю зону, массой до 10 кг | 1 воздухораспределитель | 3 2+1 | 55.64 | 12.85 | 38.42 |  | 166.92 | 38.55 | 115.26 |  | 1.45 | 4.35
96 | ФЕР20-01-001-02 Пр. Минрегион от 17.11.08 № 253 | Прокладка воздуховодов из листовой, оцинкованной стали и алюминия класса Н (нормальные) толщиной: 0,5 мм, периметром до 600 мм | 100 м2 поверхности воздуховодов | 0,005 0,5*1/100 | 2045.07 | 1467.1 | 143.32 | 7.02 | 10.23 | 7.34 | 0.72 | 0.04 | 167.86 | 0.84 | 0.52
97 | ФЕР20-01-001-03 Пр. Минрегион от 17.11.08 № 253 | Прокладка воздуховодов из листовой, оцинкованной стали и алюминия класса Н (нормальные) толщиной: 0,5 мм, периметром 800, 1000 мм | 100 м2 поверхности воздуховодов | 0,03 1*3/100 | 1892.3 | 1343.25 | 114.81 | 5.54 | 56.77 | 40.3 | 3.44 | 0.17 | 153.69 | 4.61 | 0.41 | 0.01
98 | ФЕР20-01-001-10 Пр. Минрегион от 17.11.08 № 253 | Прокладка воздуховодов из листовой, оцинкованной стали и алюминия класса Н (нормальные) толщиной: 0,7 мм, периметром от 1100 до 1600 мм | 100 м2 поверхности воздуховодов | 0,15 1,5*10/100 | 1658.47 | 1162.25 | 107.31 | 5.13 | 248.77 | 174.34 | 16.1 | 0.77 | 132.98 | 19.95 | 0.38 | 0.06
99 | ФЕР20-01-001-01 Пр. Минрегион от 17.11.08 № 253 | Прокладка воздуховодов из листовой, оцинкованной стали и алюминия класса Н (нормальные) толщиной: 0,5 мм, диаметром до 200 мм | 100 м2 поверхности воздуховодов | 0,09263 (0,125*3,14*10+0,14*3,14*5+0,2*3,14*5)/100 | 2045.07 | 1467.1 | 143.32 | 7.02 | 189.43 | 135.9 | 13.28 | 0.65 | 167.86 | 15.55 | 0.52 | 0.05
100 | ФЕР20-01-001-04 Пр. Минрегион от 17.11.08 № 253 | Прокладка воздуховодов из листовой, оцинкованной стали и алюминия класса Н (нормальные) толщиной: 0,6 мм, диаметром до 250 мм | 100 м2 поверхности воздуховодов | 0,02355 0,25*3,14*3/100 | 2046.82 | 1467.1 | 145.07 | 7.02 | 48.2 | 34.55 | 3.42 | 0.17 | 167.86 | 3.95 | 0.52 | 0.01
101 | ФЕР20-01-001-05 Пр. Минрегион от 17.11.08 № 253 | Прокладка воздуховодов из листовой, оцинкованной стали и алюминия класса Н (нормальные) толщиной: 0,6 мм, диаметром до 355 мм | 100 м2 поверхности воздуховодов | 0,029673 0,315*3,14*3/100 | 1859.25 | 1343.25 | 117.92 | 5.81 | 55.17 | 39.86 | 3.5 | 0.17 | 153.69 | 4.56 | 0.43 | 0.01
102 | ФЕР20-01-001-01 Пр. Минрегион от 17.11.08 № 253 | Прокладка воздуховодов из листовой, оцинкованной стали и алюминия класса Н (нормальные) толщиной: 0,5 мм, диаметром до 200 мм | 100 м2 поверхности воздуховодов | 0,011304 0,18*3,14*2/100 | 2045.07 | 1467.1 | 143.32 | 7.02 | 23.12 | 16.58 | 1.62 | 0.08 | 167.86 | 1.9 | 0.52 | 0.01
103 | ФЕР20-02-011-01 Пр. Минрегион от 17.11.08 № 253 | Установка зонтов над оборудованием | 1 м2 поверхности зонта | 20,12 (1,2+0,7)*2*0,5+1,2*0,7+(1,6+0,7)*2*0,5*3+1,6*0,7*3+1*4*0,5+1*1+(0,8+0,7)*2*0,5*2+0,8*0,7*2 | 159.86 | 9.4 | 4.14 |  | 3216.38 | 189.13 | 83.3 |  | 1 | 20.12
104 | 301-1186 | Зонты вытяжные над оборудованием из листовой горячекатаной и сортовой стали | м2 | -20.12 | 133.06 |  |  |  | -2677.17
105 | ФЕР20-02-019-01 Пр. Минрегион от 17.11.08 № 253 | Установка кронштейнов под вентиляционное оборудование | 100 кг изделия | 0,7 70/100 | 939.14 | 55.26 | 12.06 |  | 657.4 | 38.68 | 8.44 |  | 6.02 | 4.21
106 | ФЕР26-01-018-01 И4-Пр. Минрегион от 13.07.11 №339 | Изоляция плоских и криволинейных поверхностей пластинами (плитами) из вспененного каучука ("Армофлекс"), вспененного полиэтилена ("Термофлекс") | 10 м2 изолируемой поверхности | 1,4 14/10 | 4980.23 | 66.17 | 37.48 |  | 6972.32 | 92.64 | 52.47 |  | 6.67 | 9.34
107 | ФЕР20-06-015-01 Пр. Минрегион от 17.11.08 № 253 | Установка агрегатов вентиляторных производительностью: до 10 тыс.м3/час | 1 агрегат | 1 | 199.76 | 113.23 | 24.11 | 0.95 | 199.76 | 113.23 | 24.11 | 0.95 | 11.77 | 11.77 | 0.07 | 0.07
108 | ФЕР20-02-001-08 Пр. Минрегион от 17.11.08 № 253 | Установка воздухораспределителей, предназначенных для подачи воздуха: в верхнюю зону, массой до 10 кг | 1 воздухораспределитель | 2 | 55.64 | 12.85 | 38.42 |  | 111.28 | 25.7 | 76.84 |  | 1.45 | 2.9
109 | ФЕР20-02-009-01 Пр. Минрегион от 17.11.08 № 253 | Установка зонтов над шахтами из листовой стали круглого сечения диаметром: 200 мм | 1 зонт | 1 | 7.91 | 4.31 | 1.56 |  | 7.91 | 4.31 | 1.56 |  | 0.47 | 0.47
110 | ФЕР20-02-004-01 Пр. Минрегион от 17.11.08 № 253 | Установка клапанов обратных: диаметром до 355 мм | 1 клапан | 1 | 18.3 | 9.13 | 1.68 |  | 18.3 | 9.13 | 1.68 |  | 1.03 | 1.03
111 | ФЕР20-01-001-03 Пр. Минрегион от 17.11.08 № 253 | Прокладка воздуховодов из листовой, оцинкованной стали и алюминия класса Н (нормальные) толщиной: 0,5 мм, периметром 700 мм | 100 м2 поверхности воздуховодов | 0,042 0,7*6/100 | 1892.3 | 1343.25 | 114.81 | 5.54 | 79.48 | 56.42 | 4.82 | 0.23 | 153.69 | 6.46 | 0.41 | 0.02
112 | ФЕР20-01-001-01 Пр. Минрегион от 17.11.08 № 253 | Прокладка воздуховодов из листовой, оцинкованной стали и алюминия класса Н (нормальные) толщиной: 0,5 мм, диаметром до 200 мм | 100 м2 поверхности воздуховодов | 0,05652 0,2*3,14*9/100 | 2045.07 | 1467.1 | 143.32 | 7.02 | 115.59 | 82.92 | 8.1 | 0.4 | 167.86 | 9.49 | 0.52 | 0.03
113 | ФЕР26-01-018-01 И4-Пр. Минрегион от 13.07.11 №339 | Изоляция плоских и криволинейных поверхностей пластинами (плитами) из вспененного каучука ("Армофлекс"), вспененного полиэтилена ("Термофлекс") | 10 м2 изолируемой поверхности | 0,7 7/10 | 4980.23 | 66.17 | 37.48 |  | 3486.16 | 46.32 | 26.24 |  | 6.67 | 4.67
114 | ФЕР20-02-019-01 Пр. Минрегион от 17.11.08 № 253 | Установка кронштейнов под вентиляционное оборудование | 100 кг изделия | 0,2 20/100 | 939.14 | 55.26 | 12.06 |  | 187.83 | 11.05 | 2.41 |  | 6.02 | 1.2
115 | ФЕР20-06-015-01 Пр. Минрегион от 17.11.08 № 253 | Установка агрегатов вентиляторных производительностью: до 10 тыс.м3/час | 1 агрегат | 1 | 199.76 | 113.23 | 24.11 | 0.95 | 199.76 | 113.23 | 24.11 | 0.95 | 11.77 | 11.77 | 0.07 | 0.07
116 | ФЕР20-02-001-08 Пр. Минрегион от 17.11.08 № 253 | Установка воздухораспределителей, предназначенных для подачи воздуха: в верхнюю зону, массой до 10 кг | 1 воздухораспределитель | 2 | 55.64 | 12.85 | 38.42 |  | 111.28 | 25.7 | 76.84 |  | 1.45 | 2.9
117 | ФЕР20-02-009-01 Пр. Минрегион от 17.11.08 № 253 | Установка зонтов над шахтами из листовой стали круглого сечения диаметром: 125 мм | 1 зонт | 1 | 7.91 | 4.31 | 1.56 |  | 7.91 | 4.31 | 1.56 |  | 0.47 | 0.47
118 | ФЕР20-02-004-01 Пр. Минрегион от 17.11.08 № 253 | Установка клапанов обратных: диаметром до 355 мм | 1 клапан | 1 | 18.3 | 9.13 | 1.68 |  | 18.3 | 9.13 | 1.68 |  | 1.03 | 1.03
119 | ФЕР20-01-001-02 Пр. Минрегион от 17.11.08 № 253 | Прокладка воздуховодов из листовой, оцинкованной стали и алюминия класса Н (нормальные) толщиной: 0,5 мм, периметром до 600 мм | 100 м2 поверхности воздуховодов | 0,012 0,6*2/100 | 2045.07 | 1467.1 | 143.32 | 7.02 | 24.54 | 17.61 | 1.72 | 0.08 | 167.86 | 2.01 | 0.52 | 0.01
120 | ФЕР20-01-001-01 Пр. Минрегион от 17.11.08 № 253 | Прокладка воздуховодов из листовой, оцинкованной стали и алюминия класса Н (нормальные) толщиной: 0,5 мм, диаметром до 200 мм | 100 м2 поверхности воздуховодов | 0,0471 0,125*3,14*12/100 | 2045.07 | 1467.1 | 143.32 | 7.02 | 96.32 | 69.1 | 6.75 | 0.33 | 167.86 | 7.91 | 0.52 | 0.02
121 | ФЕР26-01-018-01 И4-Пр. Минрегион от 13.07.11 №339 | Изоляция плоских и криволинейных поверхностей пластинами (плитами) из вспененного каучука ("Армофлекс"), вспененного полиэтилена ("Термофлекс") | 10 м2 изолируемой поверхности | 0,5 5/10 | 4980.23 | 66.17 | 37.48 |  | 2490.12 | 33.09 | 18.74 |  | 6.67 | 3.34
122 | ФЕР20-02-019-01 Пр. Минрегион от 17.11.08 № 253 | Установка кронштейнов под вентиляционное оборудование | 100 кг изделия | 0,2 20/100 | 939.14 | 55.26 | 12.06 |  | 187.83 | 11.05 | 2.41 |  | 6.02 | 1.2
123 | ФЕРм08-01-102-01 Пр. Минрегион от 04.08.09 № 321 | Шкаф управления и регулирования | 1 шкаф | 1 | 475.4 | 140.45 | 193.56 | 10.8 | 475.4 | 140.45 | 193.56 | 10.8 | 14.6 | 14.6 | 0.8 | 0.8
124 | ФЕРм11-05-001-01 Пр. Минрегион от 04.08.09 № 321 | Механизм исполнительный, масса: до 20 кг | 1 шт. | 3 | 47.93 | 5.03 | 34.56 | 3.11 | 143.79 | 15.09 | 103.68 | 9.33 | 0.59 | 1.77 | 0.23 | 0.69
125 | ФЕРп03-01-022-01 Пр. Минрегион от 04.08.09 № 321 | Сеть систем вентиляции и кондиционирования воздуха при количестве сечений: до 5 | 1 вентиляционная сеть | 4 | 135.27 | 135.27 |  |  | 541.08 | 541.08 |  |  | 10 | 40
126 | Прайс-лист | Электропривод L-LF 230 | шт | 1 | 1163.11 |  |  |  | 1163.11
127 | Прайс-лист | Зонт вытяжной 1600х700х500 | шт | 1 | 4795.91 |  |  |  | 4795.91
128 | Прайс-лист | Зонт вытяжной 800х700х500 | шт | 2 | 2629.8 |  |  |  | 5259.6
129 | Прайс-лист | Клапан обратный КО 200 | шт | 1 | 265.5 |  |  |  | 265.5
130 | Прайс-лист | Зонт ф125 | шт | 1 | 85.82 |  |  |  | 85.82
131 | Прайс-лист | Клапан обратный КО 125 | шт | 1 | 207.04 |  |  |  | 207.04
132 | Прайс-лист | Датчик перепада давления PS500 | шт | 1 | 203.82 |  |  |  | 203.82
Раздел 9. ЭО
133 | ФЕРм08-03-572-03 Пр. Минрегион от 04.08.09 № 321 | Блок управления шкафного исполнения или распределительный пункт (шкаф), устанавливаемый: на стене, высота и ширина до 600х600 мм | 1 шт. | 1 | 230.38 | 23.01 | 30.43 | 1.35 | 230.38 | 23.01 | 30.43 | 1.35 | 2.32 | 2.32 | 0.1 | 0.1
134 | прайс | Щит распред. ЩМП3 | компл | 1 | 563.18 |  |  |  | 563.18
135 | ФЕРм08-03-526-03 Пр. Минрегион от 04.08.09 № 321 | Автомат одно-, двух-, трехполюсный, устанавливаемый на конструкции: на стене или колонне, на ток до 250 А | 1 шт. | 1 | 302.81 | 28.57 | 3.81 | 0.14 | 302.81 | 28.57 | 3.81 | 0.14 | 2.76 | 2.76 | 0.01 | 0.01
136 | ФССЦ-509-2261 И5-Пр. Минрегион от 29.12.11 №629 | Выключатели автоматические «IЕК» ВА47-100 3Р 120А, характеристика С | шт. | 1 | 146.96 |  |  |  | 146.96
137 | ФЕРм08-03-526-02 Пр. Минрегион от 04.08.09 № 321 | Автомат одно-, двух-, трехполюсный, устанавливаемый на конструкции: на стене или колонне, на ток до 100 А | 1 шт. | 1 | 283.55 | 22.06 | 3.77 | 0.14 | 283.55 | 22.06 | 3.77 | 0.14 | 2.32 | 2.32 | 0.01 | 0.01
138 | ФССЦ-509-2243 И5-Пр. Минрегион от 29.12.11 №629 | Выключатели автоматические «IЕК» ВА47-29 3Р 32А, характеристика С | шт. | 1 | 29.62 |  |  |  | 29.62
139 | ФЕРм08-03-526-01 Пр. Минрегион от 04.08.09 № 321 | Автомат одно-, двух-, трехполюсный, устанавливаемый на конструкции: на стене или колонне, на ток до 25 А | 1 шт. | 6 1+1+1+1+1+1 | 255.97 | 14.84 | 1.13 |  | 1535.82 | 89.04 | 6.78 |  | 1.56 | 9.36
140 | ФССЦ-509-2243 И5-Пр. Минрегион от 29.12.11 №629 | Выключатели автоматические «IЕК» ВА47-29 3Р 25А, характеристика С | шт. | 1 | 29.62 |  |  |  | 29.62
141 | ФССЦ-509-2242 И5-Пр. Минрегион от 29.12.11 №629 | Выключатели автоматические «IЕК» ВА47-29 3Р 16А, характеристика С | шт. | 1 | 31.35 |  |  |  | 31.35
142 | ФССЦ-509-2241 И5-Пр. Минрегион от 29.12.11 №629 | Выключатели автоматические «IЕК» ВА47-29 3Р 10А, характеристика С | шт. | 1 | 39.25 |  |  |  | 39.25
143 | ФССЦ-509-2229 И5-Пр. Минрегион от 29.12.11 №629 | Выключатели автоматические «IЕК» ВА47-29 1P 25А, характеристика С | шт. | 1 | 9.87 |  |  |  | 9.87
144 | ФССЦ-509-2228 И5-Пр. Минрегион от 29.12.11 №629 | Выключатели автоматические «IЕК» ВА47-29 1P 16А, характеристика С | шт. | 1 | 9.87 |  |  |  | 9.87
145 | ФССЦ-509-2227 И5-Пр. Минрегион от 29.12.11 №629 | Выключатели автоматические «IЕК» ВА47-29 1P 6А, характеристика С | шт. | 1 | 13.12 |  |  |  | 13.12
146 | ФЕРм08-03-526-01 Пр. Минрегион от 04.08.09 № 321 | Автомат одно-, двух-, трехполюсный, устанавливаемый на конструкции: на стене или колонне, на ток до 25 А - диф. | 1 шт. | 6 5+1 | 255.97 | 14.84 | 1.13 |  | 1535.82 | 89.04 | 6.78 |  | 1.56 | 9.36
147 | прайс | Диф.автомат.25А | шт | 5 | 186.25 |  |  |  | 931.25
148 | прайс | Диф.автомат.16А | шт | 1 | 172.34 |  |  |  | 172.34
149 | ФЕРм08-03-532-04 Пр. Минрегион от 04.08.09 № 321 | Пост управления кнопочный общего назначения, устанавливаемый на конструкции: на стене или колонне, количество элементов поста до 3 | 1 шт. | 1 | 116.53 | 17.12 | 1.13 |  | 116.53 | 17.12 | 1.13 |  | 1.8 | 1.8
150 | прайс | Выключатель кнопочный с блокировкой ВКИ-230 | компл | 1 | 48.27 |  |  |  | 48.27
151 | ФЕРм08-03-594-03 Пр. Минрегион от 04.08.09 № 321 | Светильник отдельно устанавливаемый: на штырях с количеством ламп в светильнике до 4 | 100 шт. | 0,04 4/100 | 7043.33 | 1676.48 | 2752.46 | 716 | 281.73 | 67.06 | 110.1 | 28.64 | 169 | 6.76 | 61.04 | 2.44
152 | ФССЦ-509-2379 И2-Пр. Минрегион от 15.12.10 №656 | Светильники люминесцентные с опаловым рассеивателем потолочные типа OPL/S 418 с ЭПРА | шт. | 4 | 470.8 |  |  |  | 1883.2
153 | ФЕРм08-03-594-02 Пр. Минрегион от 04.08.09 № 321 | Светильник отдельно устанавливаемый: на штырях с количеством ламп в светильнике 2 | 100 шт. | 0,07 7/100 | 5723.35 | 1150.72 | 1968.76 | 527.89 | 400.63 | 80.55 | 137.81 | 36.95 | 116 | 8.12 | 45.08 | 3.16
154 | Прайс-лист | Светильник c люминисцентными лампами LZ 2х36 | шт | 7 | 697.28 |  |  |  | 4880.96
155 | ФЕРм08-03-594-02 Пр. Минрегион от 04.08.09 № 321 | Светильник отдельно устанавливаемый: на штырях с количеством ламп в светильнике 2 | 100 шт. | 0,06 6/100 | 5723.35 | 1150.72 | 1968.76 | 527.89 | 343.4 | 69.04 | 118.13 | 31.67 | 116 | 6.96 | 45.08 | 2.7
156 | Прайс-лист | Светильник c люминисцентными лампами CD 218 | шт | 6 | 630.23 |  |  |  | 3781.38
157 | ФЕРм08-03-593-10 Пр. Минрегион от 04.08.09 № 321 | Световые настенные указатели | 100 шт. | 0,05 5/100 | 1989.56 | 974.14 | 478.34 | 15.12 | 99.48 | 48.71 | 23.92 | 0.76 | 98.2 | 4.91 | 1.12 | 0.06
158 | прайс | Световой настенный указатель Выход+ резервный источник питания | шт | 5 | 362.05 |  |  |  | 1810.25
159 | ФЕРм08-03-591-01 Пр. Минрегион от 04.08.09 № 321 | Выключатель: одноклавишный неутопленного типа при открытой проводке | 100 шт. | 0,14 14/100 | 748.16 | 391.84 | 19.74 | 0.41 | 104.74 | 54.86 | 2.76 | 0.06 | 39.5 | 5.53 | 0.03
160 | прайс | Выключатель одноклав. откр. | шт | 14 | 18.77 |  |  |  | 262.78
161 | ФЕРм08-03-591-08 Пр. Минрегион от 04.08.09 № 321 | Розетка штепсельная: неутопленного типа при открытой проводке | 100 шт. | 0,05 5/100 | 788.01 | 428.54 | 22.16 | 0.54 | 39.4 | 21.43 | 1.11 | 0.03 | 43.2 | 2.16 | 0.04
162 | прайс | Розетка штепсельная откр. | шт | 5 | 18.77 |  |  |  | 93.85
163 | ФЕРм08-03-591-11 Пр. Минрегион от 04.08.09 № 321 | Розетка штепсельная: трехполюсная | 100 шт. | 0,01 1/100 | 1835.64 | 728.13 | 29.03 | 1.62 | 18.36 | 7.28 | 0.29 | 0.02 | 73.4 | 0.73 | 0.12
164 | прайс | Розетка штепсельная откр.трехполюсная | шт | 1 | 67.05 |  |  |  | 67.05
165 | ФЕРм08-03-591-08 Пр. Минрегион от 04.08.09 № 321 | Розетка штепсельная: неутопленного типа при открытой проводке | 100 шт. | 0,04 4/100 | 788.01 | 428.54 | 22.16 | 0.54 | 31.52 | 17.14 | 0.89 | 0.02 | 43.2 | 1.73 | 0.04
166 | прайс | Розетка штепсельная откр. | шт | 4 | 21.45 |  |  |  | 85.8
167 | ФЕРм08-02-390-01 И2-Пр. Минрегион от 21.12.10 №747 | Короба пластмассовые: шириной до 40 мм | 100 м | 1 100/100 | 237.65 | 154.92 | 31.2 | 0.12 | 237.65 | 154.92 | 31.2 | 0.12 | 16.29 | 16.29 | 0.01 | 0.01
168 | прайс | Кабель-канал 40х25 (2м) | шт | 30 | 16.09 |  |  |  | 482.7
169 | прайс | Кабель-канал 16х16 (2м) | шт | 70 | 8.05 |  |  |  | 563.5
170 | ФЕРм08-02-399-01 И2-Пр. Минрегион от 21.12.10 №747 | Провод в коробах, сечением: до 6 мм2 | 100 м | 1,35 (45+90)/100 | 88.72 | 33.09 | 2.42 | 0.14 | 119.77 | 44.67 | 3.27 | 0.19 | 3.52 | 4.75 | 0.01 | 0.01
171 | прайс | Кабель ВВГнг 2х1,5 | мп | 45 | 4.83 |  |  |  | 217.35
172 | прайс | Кабель ВВГнг 3х1,5 | мп | 90 | 5.36 |  |  |  | 482.4
173 | ФЕРм08-02-399-02 И2-Пр. Минрегион от 21.12.10 №747 | Провод в коробах, сечением: до 35 мм2 | 100 м | 1,67 (81+24+44+18)/100 | 107.47 | 44.18 | 7.26 | 0.41 | 179.48 | 73.78 | 12.12 | 0.68 | 4.7 | 7.85 | 0.03 | 0.05
174 | прайс | Кабель ВВГнг 3х2,5 | мп | 81 | 7.51 |  |  |  | 608.31
175 | прайс | Кабель ВВГнг 5х1,5 | мп | 24 | 9.39 |  |  |  | 225.36
176 | прайс | Кабель ВВГнг 5х2,5 | мп | 44 | 12.07 |  |  |  | 531.08
177 | прайс | Кабель ВВГнг 5х6 | мп | 18 | 28.16 |  |  |  | 506.88
178 | ФЕРм08-02-399-05 И2-Пр. Минрегион от 21.12.10 №747 | Провод в коробах, сечением: до 185 мм2 | 100 м | 0,35 35/100 | 249.62 | 99.64 | 79.84 | 4.46 | 87.37 | 34.87 | 27.94 | 1.56 | 10.6 | 3.71 | 0.33 | 0.12
179 | прайс | Кабель ВВГнг 5х95 | мп | 35 | 632.91 |  |  |  | 22151.85
180 | ФЕРм10-08-019-01 Пр. Минрегион от 04.08.09 № 321 | Коробка распределительная | 1 шт. | 20 | 5.29 | 4.88 |  |  | 105.8 | 97.6 |  |  | 0.5 | 10
181 | прайс | Коробка распред | шт | 20 | 12.66 |  |  |  | 253.2
182 | прайс | Блок клеммный 10мм кв. | шт | 15 | 2.68 |  |  |  | 40.2
Раздел 10. ВК
183 | ФЕР16-06-005-01 Пр. Минрегион от 17.11.08 № 253 | Установка счетчиков (водомеров) диаметром: до 40 мм | 1 счетчик (водомер) | 2 1+1 | 1177.56 | 3.85 | 0.87 |  | 2355.12 | 7.7 | 1.74 |  | 0.41 | 0.82
184 | ФЕР16-05-001-01 Пр. Минрегион от 17.11.08 № 253 | Установка вентилей, задвижек, затворов, клапанов обратных, кранов проходных на трубопроводах из стальных труб диаметром: до 25 мм | 1 шт. | 40 | 75.85 | 13.33 | 3.71 |  | 3034 | 533.2 | 148.4 |  | 1.47 | 58.8
185 | Прайс-лист | Кран шаровый латунный муфтовый 1/2" | шт | 40 | 53.64 |  |  |  | 2145.6
186 | ФЕР18-06-007-01 Пр. Минрегион от 17.11.08 № 253 | Установка фильтров диаметром: 15 мм | 10 фильтров | 0,1 1/10 | 4948.69 | 76.89 | 54.15 | 0.14 | 494.87 | 7.69 | 5.42 | 0.01 | 8.18 | 0.82 | 0.01
187 | ФЕР16-04-002-01 Пр. Минрегион от 17.11.08 № 253 | Прокладка трубопроводов водоснабжения из напорных полиэтиленовых труб низкого давления среднего типа наружным диаметром: 20 мм | 100 м трубопровода | 0,29 29/100 | 3753.4 | 1887.18 | 1362.19 | 181.17 | 1088.49 | 547.28 | 395.04 | 52.54 | 190.24 | 55.17 | 13.42 | 3.89
188 | ФЕР16-07-005-01 Пр. Минрегион от 17.11.08 № 253 | Гидравлическое испытание трубопроводов систем отопления, водопровода и горячего водоснабжения диаметром: до 50 мм | 100 м трубопровода | 0,29 29/100 | 107.11 | 58.32 | 44.51 |  | 31.06 | 16.91 | 12.91 |  | 5.01 | 1.45
189 | ФССЦ-507-3286 И3-Пр. Минрегион от 25.07.11 №359 | Тройник полипропиленовый соединительный диаметром 20 мм | шт. | 36 | 1.69 |  |  |  | 60.84
190 | ФССЦ-507-3173 И3-Пр. Минрегион от 25.07.11 №359 | Угольник 90 град. полипропиленовый диаметром 20 мм | шт. | 43 | 5.11 |  |  |  | 219.73
191 | ФССЦ-507-5028 И3-Пр. Минрегион от 25.07.11 №359 | Муфта полипропиленовая комбинированная, с наружной резьбой диаметром 20х1/2" | шт. | 40 | 8.1 |  |  |  | 324
192 | ФССЦ-507-5016 И3-Пр. Минрегион от 25.07.11 №359 | Муфта полипропиленовая комбинированная, с внутренней резьбой диаметром 20х1/2" | шт. | 4 | 6.07 |  |  |  | 24.28
193 | ФССЦ-507-5007 И3-Пр. Минрегион от 25.07.11 №359 | Муфта полипропиленовая соединительная диаметром 20 мм | шт. | 2 | 0.67 |  |  |  | 1.34
194 | Прайс-лист | Зажимная скоба ф20 | шт | 12 | 2.56 |  |  |  | 30.72
195 | ФЕР16-04-001-01 И4-Пр. Минрегион от 13.07.11 №339 | Прокладка трубопроводов канализации из полиэтиленовых труб высокой плотности диаметром: 50 мм | 100 м трубопровода | 0,145 14,5/100 | 3145.57 | 637.26 | 2.86 | 0.27 | 456.11 | 92.4 | 0.41 | 0.04 | 64.24 | 9.31 | 0.02
196 | ФЕР16-04-001-02 И4-Пр. Минрегион от 13.07.11 №339 | Прокладка трубопроводов канализации из полиэтиленовых труб высокой плотности диаметром: 110 мм | 100 м трубопровода | 0,005 0,5/100 | 14153.43 | 611.07 | 6.58 | 0.68 | 70.77 | 3.06 | 0.03 |  | 61.6 | 0.31 | 0.05
197 | Прайс-лист | Отвод 45 град. ф50 | шт | 21 | 14.56 |  |  |  | 305.76
198 | Прайс-лист | Отвод 90 град. ф50 | шт | 21 | 14.56 |  |  |  | 305.76
199 | ФССЦ-507-3290 И3-Пр. Минрегион от 25.07.11 №359 | Тройник полипропиленовый соединительный диаметром 50 мм | шт. | 11 | 9.96 |  |  |  | 109.56
200 | ФССЦ-507-3294 И3-Пр. Минрегион от 25.07.11 №359 | Тройник полипропиленовый соединительный диаметром 110 мм | шт. | 1 | 122.93 |  |  |  | 122.93
201 | Прайс-лист | Переход 100х50 | шт | 10 | 54.9 |  |  |  | 549
202 | ФЕР17-01-003-01 Пр. Минрегион от 17.11.08 № 253 | Установка унитазов: с бачком непосредственно присоединенным | 10 компл. | 0,2 2/10 | 3702.25 | 234.33 | 44.39 | 3.71 | 740.45 | 46.87 | 8.88 | 0.74 | 24.64 | 4.93 | 0.32 | 0.06
203 | 301-1521 | Унитаз-компакт «Комфорт» | компл. | -2 | 318 |  |  |  | -636
204 | Прайс-лист | Унитаз-компакт "Комфорт" | компл | 2 | 908 |  |  |  | 1816
205 | ФЕР17-01-001-13 Пр. Минрегион от 17.11.08 № 253 | Установка умывальников одиночных: с подводкой холодной воды | 10 компл. | 0,2 2/10 | 1566.32 | 159.11 | 21.02 | 1.51 | 313.26 | 31.82 | 4.2 | 0.3 | 16.54 | 3.31 | 0.13 | 0.03
206 | 301-0825 | Умывальники полуфарфоровые и фарфоровые с кронштейнами, сифоном бутылочным латунным и выпуском, овальные со скрытыми установочными поверхностями без спинки размером 550х480х150 мм | компл. | -2 | 130 |  |  |  | -260
207 | Прайс-лист | Умывальник керамический | компл | 2 | 670.46 |  |  |  | 1340.92
208 | ФЕР17-01-002-03 Пр. Минрегион от 17.11.08 № 253 | Установка смесителей | 10 шт. | 1,5 15/10 | 1512.97 | 67.34 | 0.2 |  | 2269.46 | 101.01 | 0.3 |  | 7 | 10.5
209 | 301-1527 | Смеситель латунный с гальванопокрытием для мойки настольный, с верхней камерой смешения | шт. | -15 | 143 |  |  |  | -2145
210 | Прайс-лист | Смеситель | компл | 15 | 536.37 |  |  |  | 8045.55
211 | Прайс-лист | Прочистка Д50 ПП | шт | 1 | 2.36 |  |  |  | 2.36
212 | ФССЦ-507-5015 И3-Пр. Минрегион от 25.07.11 №359 | Муфта полипропиленовая соединительная диаметром 110 мм | шт. | 1 | 47.89 |  |  |  | 47.89
213 | ФЕРр65-14-3 Пр. Минрегион от 13.10.08 № 207 | Разборка трубопроводов из водогазопроводных труб в зданиях и сооружениях: на сварке диаметром до 50 мм | 100 м трубопровода | 0,03 3/100 | 391.01 | 371.91 | 6.54 |  | 11.73 | 11.16 | 0.2 |  | 43.6 | 1.31
214 | ФЕР16-02-005-02 Пр. Минрегион от 17.11.08 № 253 | Прокладка трубопроводов отопления и водоснабжения из стальных электросварных труб диаметром: 50 мм | 100 м трубопровода | 0,08 8/100 | 4866.61 | 593.7 | 116.17 | 2.57 | 389.33 | 47.5 | 9.29 | 0.21 | 60.83 | 4.87 | 0.19 | 0.02
215 | Прайс-лист | Отвод 90 град. ф50 | шт | 4 | 40.23 |  |  |  | 160.92
216 | ФЕР18-06-003-10 Пр. Минрегион от 17.11.08 № 253 | Установка воздухоотводчиков | 1 шт. | 1 | 107.21 | 15.79 | 8.34 | 0.27 | 107.21 | 15.79 | 8.34 | 0.27 | 1.66 | 1.66 | 0.02 | 0.02
Итого прямые затраты по смете в ценах 2001г. | [8 empty] | 146801.02 | 10403.02 | 3004.14 | 278.18 |  | 1104.65 |  | 23.54
Итого прямые затраты по смете с учетом коэффициентов к итогам | [8 empty] | 565502.55 | 123795.93 | 17514.14 | 3310.34 |  | 1104.65 |  | 23.54
В том числе, справочно:
Индекс на 3 квартал 2012г. ОЗП=11,9; ЭМ=5,83; ЗПМ=11,9; МАТ=3,18 (Поз. 1-2, 5, 12, 18, 20, 22-23, 28, 30, 33, 36, 46, 48, 73, 76, 3, 34, 44, 74, 4, 17, 19, 29, 32, 35, 45, 47, 72, 75, 6-7, 37-38, 49-50, 77-78, 8-9, 11, 39-40, 42, 51-52, 54, 79-80, 82-84, 10, 41, 53, 57, 68, 81, 126-132, 154, 156, 13, 43, 85, 14-15, 24-27, 16, 31, 71, 21, 70, 55-56, 58-67, 69, 86-105, 107-112, 114-120, 122, 183-210, 214, 216, 106, 113, 121, 211-212, 215, 213, 123, 133, 135-146, 149, 151-153, 155, 157, 159, 161, 163, 165, 167, 170, 173, 178, 124, 180, 134, 147-148, 150, 158, 160, 162, 164, 166, 168-169, 171-172, 174-177, 179, 181-182, 125) | [8 empty] | 418701.53 | 113392.92 | 14510 | 3032.16
Накладные расходы | [8 empty] | 112825.33
В том числе, справочно:
55% = 65%*0,85 ФОТ (от 6438,85) (Поз. 125) | [8 empty] | 3541.37
63% = 74%*0,85 ФОТ (от 132,8) (Поз. 213) | [8 empty] | 83.66
65% = 77%*0,85 ФОТ (от 760,05) (Поз. 16, 31, 71) | [8 empty] | 494.03
67% = 79%*0,85 ФОТ (от 19443,88) (Поз. 4, 17, 19, 29, 32, 35, 45, 47, 72, 75) | [8 empty] | 13027.4
68% = 80%*0,85 ФОТ (от 2679,52) (Поз. 6-7, 37-38, 49-50, 77-78, 13, 43, 85, 124, 180) | [8 empty] | 1822.08
77% = 90%*0,85 ФОТ (от 6261,3) (Поз. 3, 34, 44, 74) | [8 empty] | 4821.2
81% = 95%*0,85 ФОТ (от 14241,09) (Поз. 123, 133, 135-146, 149, 151-153, 155, 157, 159, 161, 163, 165, 167, 170, 173, 178) | [8 empty] | 11535.28
85% = 100%*0,85 ФОТ (от 2047,4) (Поз. 106, 113, 121) | [8 empty] | 1740.29
89% = 105%*0,85 ФОТ (от 27359,17) (Поз. 1-2, 5, 12, 18, 20, 22-23, 28, 30, 33, 36, 46, 48, 73, 76) | [8 empty] | 24349.66
94% = 110%*0,85 ФОТ (от 1896,26) (Поз. 21, 70) | [8 empty] | 1782.48
100% = 118%*0,85 ФОТ (от 2250,29) (Поз. 14-15, 24-27) | [8 empty] | 2250.29
105% = 123%*0,85 ФОТ (от 3542,04) (Поз. 8-9, 11, 39-40, 42, 51-52, 54, 79-80, 82-84) | [8 empty] | 3719.14
109% = 128%*0,85 ФОТ (от 40053,62) (Поз. 55-56, 58-67, 69, 86-105, 107-112, 114-120, 122, 183-210, 214, 216) | [8 empty] | 43658.45
Сметная прибыль | [8 empty] | 66369.91
В том числе, справочно:
32% = 40%*0,8 ФОТ (от 6438,85) (Поз. 125) | [8 empty] | 2060.43
40% = 50%*0,8 ФОТ (от 20543,67) (Поз. 4, 17, 19, 29, 32, 35, 45, 47, 72, 75, 13, 43, 85, 16, 31, 71, 213) | [8 empty] | 8217.47
44% = 55%*0,8 ФОТ (от 27359,17) (Поз. 1-2, 5, 12, 18, 20, 22-23, 28, 30, 33, 36, 46, 48, 73, 76) | [8 empty] | 12038.03
48% = 60%*0,8 ФОТ (от 1452,04) (Поз. 124, 180) | [8 empty] | 696.98
50% = 63%*0,8 ФОТ (от 2250,29) (Поз. 14-15, 24-27) | [8 empty] | 1125.15
52% = 65%*0,8 ФОТ (от 14241,09) (Поз. 123, 133, 135-146, 149, 151-153, 155, 157, 159, 161, 163, 165, 167, 170, 173, 178) | [8 empty] | 7405.37
54% = 68%*0,8 ФОТ (от 1020,54) (Поз. 6-7, 37-38, 49-50, 77-78) | [8 empty] | 551.09
56% = 70%*0,8 ФОТ (от 10204,96) (Поз. 3, 34, 44, 74, 21, 70, 106, 113, 121) | [8 empty] | 5714.78
60% = 75%*0,8 ФОТ (от 3542,04) (Поз. 8-9, 11, 39-40, 42, 51-52, 54, 79-80, 82-84) | [8 empty] | 2125.22
66% = 83%*0,8 ФОТ (от 40053,62) (Поз. 55-56, 58-67, 69, 86-105, 107-112, 114-120, 122, 183-210, 214, 216) | [8 empty] | 26435.39
Итоги по смете:
Итого Строительные работы | [8 empty] | 575523.69 |  |  |  |  | 940.86 |  | 13.38
Итого Монтажные работы | [8 empty] | 157133.45 |  |  |  |  | 123.79 |  | 10.16
Итого Прочие затраты | [8 empty] | 12040.65 |  |  |  |  | 40
Итого | [8 empty] | 744697.79 |  |  |  |  | 1104.65 |  | 23.54
В том числе:
Материалы | [8 empty] | 424192.48
Машины и механизмы | [8 empty] | 17514.14
ФОТ | [8 empty] | 127106.27
Накладные расходы | [8 empty] | 112825.33
Сметная прибыль | [8 empty] | 66369.91
НДС 18% | [8 empty] | 134045.6
ВСЕГО по смете | [8 empty] | 878743.39 |  |  |  |  | 1104.65 |  | 23.54
Составил: ___________________________
(должность, подпись, расшифровка)
Проверил: ___________________________
(должность, подпись, расшифровка)