## Ресурсная смета
Приложение № 3
к извещению о проведении запроса котировок
№ 0356300126212000049 от 11.09.2012 года
СОГЛАСОВАНО: | [9 empty] | УТВЕРЖДАЮ:
И.о.директора МКУ "Благоустройство
______________ | [7 empty] | Мотовилихинского района" |  | _______________ |  | А.В.Угольков
" _____ " ________________ 2012 г. | [9 empty] | "______ " _______________2012 г.
Ремонт автомобильных дорог
(наименование стройки)
ЛОКАЛЬНЫЙ РЕСУРСНЫЙ СМЕТНЫЙ РАСЧЕТ №
(локальная смета)
|  | на | Ремонт шумозащитных экранов, колодцев и подпорной стенки
(наименование работ и затрат, наименование объекта)
Основание:
|  | Сметная стоимость строительных работ _______________________________________________________________________________________________ |  |  | ___________________________499516,86 |  | руб.
|  | Средства на оплату труда _______________________________________________________________________________________________ |  |  | ___________________________40288,98 |  | руб.
|  | Сметная трудоемкость _______________________________________________________________________________________________ |  |  | _______________________________________________________________________________________________322,08 |  | чел.час
Составлен(а) в текущих (прогнозных) ценах по состоянию на 2012г.
№ пп | Обоснование | Наименование | Ед. изм. | Кол. |  | Сметная стоимость в текущих (прогнозных) ценах, руб. | [5 empty] | Т/з осн. раб. | Т/з мех.
|  |  |  | на ед. | всего | на ед. | общая | В том числе
[8 empty] | Осн.З/п | Эк.Маш. | З/пМех | Мат
1 | 2 | 3 | 4 | 5 | 6 | 7 | 8 | 9 | 10 | 11 | 12 | 13 | 14
Раздел 1. Ремонт шумозащитных экранов
Демонтаж старых конструкций
1 | ГЭСН09-03-046-01 применит В ред. пр. № 253 Минрегиона РФ | Монтаж перегородок: из алюминиевых сплавов сборно-разборных с остеклением (шумозащитный экран) КОЭФ. К ПОЗИЦИИ: 5.Прил.9.3 Разборка (демонтаж) металлических конструкций ОЗП=0,7; ЭМ=0,7 к расх.; ЗПМ=0,7; МАТ=0 к расх.; ТЗ=0,7; ТЗМ=0,7 | 100 м2 |  | 0.12 | 30974.3 | 3716.92 | 3469.28 | 247.64 | 27.59 |  | 27.28 | 0.18
2 | ГЭСН06-01-015-01 применит В ред. пр. № 253 Минрегиона РФ | Установка анкерных болтов: в готовые гнезда с заделкой длиной до 1 м (открепление стоек) КОЭФ. К ПОЗИЦИИ: разборка (демонтаж) ОЗП=0,7; ЭМ=0,7 к расх.; ЗПМ=0,7; МАТ=0 к расх.; ТЗ=0,7; ТЗМ=0,7 | 1 т |  | 0.001966 | 24994.07 | 49.14 | 48.62 | 0.52 | 0.05 |  | 0.43
3 | ФССЦпг01-01-01-045 И1-Пр. Минрегион от 05.05.12 №189 | Погрузочные работы при автомобильных перевозках: прочих материалов, деталей (с использованием погрузчика) | 1 т груза |  | 0.216 | 115.6 | 24.97 |  | 24.97
4 | ФССЦпг01-01-01-027 И1-Пр. Минрегион от 05.05.12 №189 | Погрузочные работы при автомобильных перевозках: стальных профилей крупных (балки, сваи квадратного сечения более 40х40 мм, сваи круглые диаметром более 40 мм, толстолистовая, тюбинги, швеллеры, шпунт металлический и т.п.) | 1 т груза |  | 0.07392 | 65.24 | 4.82 |  | 4.82
5 | ФССЦпг03-21-01-020 Пр.Минрегиона №354 от 20.07.11 | Перевозка грузов автомобилями-самосвалами грузоподъемностью 10 т, работающих вне карьера, на расстояние: до 20 км I класс груза | 1 т груза |  | 0.29 | 98.85 | 28.67 |  | 28.67
6 | Тек цена | Стоимость талонов на свалку | т |  | 0.29 | 440.96 | 127.88 |  |  |  | 127.88
Монтаж новых конструкций
7 | ГЭСН33-01-016-01 применит В ред. пр. № 253 Минрегиона РФ | Установка стальных опор промежуточных: свободностоящих, одностоечных массой до 2 т | 1 т опор |  | 0.07392 | 10116.25 | 747.79 | 265.88 | 481.91 | 93.26 |  | 2.15 | 0.62
8 | Тек цена | Прямая стойка с фланцем П-4,0-16-Ст | шт |  | 2 | 15704.17 | 31408.34 |  |  |  | 31408.34
9 | ФССЦ-101-0133 Пр.Минрегиона №308 от 28.07.09 | Гайки шестигранные оцинкованные диаметр резьбы 24 мм | т |  | 0.002026 | 82846.6 | 167.85 |  |  |  | 167.85
10 | ГЭСН09-03-046-01 применит В ред. пр. № 253 Минрегиона РФ | Монтаж перегородок: из алюминиевых сплавов сборно-разборных с остеклением (шумозащитный экран) | 100 м2 |  | 0.48 | 45268.46 | 21728.86 | 19824.41 | 1415.11 | 157.67 | 489.34 | 155.91 | 1.06
11 | Тек цена | Панель шумозащитная ударопрочная УПШВ-П | шт. |  | 14 | 1507.27 | 21101.78 |  |  |  | 21101.78
12 | Тек цена | Панель шумоотражающая УПШО | шт. |  | 10 | 12873.89 | 128738.9 |  |  |  | 128738.9
13 | Тек цена | Профиль опорный ПО-6,5 | шт. |  | 1 | 3051.78 | 3051.78 |  |  |  | 3051.78
14 | Тек цена | Профиль горизонтальный УПГ-2975 | шт. |  | 8 | 1032.87 | 8262.96 |  |  |  | 8262.96
15 | Тек цена | Уголок крепежный (40х63) | шт. |  | 68 | 650.71 | 44248.28 |  |  |  | 44248.28
Итого по разделу 1 Ремонт шумозащитных экранов | [6 empty] | 295637.13 |  |  |  |  | 185.77 | 1.86
Раздел 2. Ремонт смотровых колодцев
16 | ГЭСНр54-9-1 применит Пр. Минрегион от 13.10.08 № 207 | Укладка плит перекрытий площадью до 0,8 м2 с заделкой швов | 100 м2 плит |  | 0.6 | 14026.83 | 8416.1 | 7277.25 | 1138.85 | 309.07 |  | 67.33 | 2.07
17 | Средняя текущая сметная цена | Плита укрепления ПБ 1-16 | шт |  | 60 | 770 | 46200 |  |  |  | 46200
18 | ГЭСН08-01-003-07 Пр. Минрегион от 17.11.08 № 253 | Гидроизоляция боковая обмазочная битумная в 2 слоя по выровненной поверхности бутовой кладки, кирпичу, бетону | 100 м2 изолируемой поверхности |  | 1.584 | 7510.57 | 11896.74 | 4041.12 | 547.59 |  | 7308.03 | 33.58
Итого по разделу 2 Ремонт смотровых колодцев | [6 empty] | 83215.19 |  |  |  |  | 100.91 | 2.07
Раздел 3. Устройство подпорной стенки
19 | ГЭСН01-02-057-02 В ред. пр. № 253 Минрегиона РФ | Разработка грунта вручную в траншеях глубиной до 2 м без креплений с откосами, группа грунтов: 2 | 100 м3 грунта |  | 0.0375 | 15175.16 | 569.07 | 569.07 |  |  |  | 5.78
20 | ГЭСН01-02-060-02 Пр. Минрегион от 17.11.08 № 253 | Погрузка вручную неуплотненного грунта из штабелей и отвалов в транспортные средства, группа грунтов: 2 | 100 м3 |  | 0.0375 | 5851.22 | 219.42 | 219.42 |  |  |  | 2.32
21 | ФССЦпг03-21-01-025 Пр. Минрегион от 20.07.11 №354 | Перевозка грузов автомобилями-самосвалами грузоподъемностью 10 т, работающих вне карьера, на расстояние: до 25 км I класс груза | 1 т груза |  | 6 | 111.54 | 669.24 |  | 669.24
22 | Тек цена | Утилизация мусора | м3 |  | 3.75 | 127.12 | 476.7 |  |  |  | 476.7
23 | ГЭСН08-01-002-03 Пр.Минрегиона №339 от 13.07.11 | Устройство основания под фундаменты: гравийного (ПГС) | 1 м3 основания |  | 3.75 | 909.15 | 3409.31 | 968.55 | 749.51 | 302.36 | 1691.25 | 9.38 | 2.03
24 | ГЭСН08-03-001-02 применит. Пр. Минрегион от 17.11.08 № 253 | Кладка из крупных известняковых блоков: массой более 0,5 т | 1 м3 кладки блоков |  | 5.43 | 1011.43 | 5492.06 | 2034.35 | 2509.42 | 681.03 | 948.29 | 17.92 | 4.56
25 | ФССЦ-403-8012 Пр. Минрегион от 28.07.09 № 308 | Блоки бетонные стен подвалов сплошные (ГОСТ13579-78) ФБС24-4-6-Т /бетон В7,5 (М100), объем 0,543 м3, расход арматуры 1,46 кг/ | шт. |  | 10 | 2655.23 | 26552.3 |  |  |  | 26552.3
Итого по разделу 3 Устройство подпорной стенки | [6 empty] | 44467.04 |  |  |  |  | 35.4 | 6.59
ИТОГИ ПО СМЕТЕ:
Итого прямые затраты по смете в текущих ценах | [6 empty] | 367309.88 | 38717.95 | 7818.25 | 1571.03 | 320773.68 | 322.08 | 10.52
Накладные расходы | [6 empty] | 32788.57
В том числе, справочно:
68% = 80%*0.85 ФОТ (от 788,49) (Поз. 19-20) | [6 empty] | 536.17
72% = 85%*0.85 ФОТ (от 7586,32) (Поз. 16-17) | [6 empty] | 5462.15
77% = 90%*0.85 ФОТ (от 23478,95) (Поз. 1, 8-15) | [6 empty] | 18078.79
89% = 105%*0.85 ФОТ (от 407,81) (Поз. 2, 7) | [6 empty] | 362.95
104% = 122%*0.85 ФОТ (от 8027,41) (Поз. 18, 23-25) | [6 empty] | 8348.51
Сметная прибыль | [6 empty] | 23220.92
В том числе, справочно:
31% = 45%*(0.85*0.8) ФОТ (от 788,49) (Поз. 19-20) | [6 empty] | 244.43
41% = 60%*(0.85*0.8) ФОТ (от 359,14) (Поз. 7) | [6 empty] | 147.25
44% = 65%*(0.85*0.8) ФОТ (от 48,67) (Поз. 2) | [6 empty] | 21.41
54% = 80%*(0.85*0.8) ФОТ (от 8027,41) (Поз. 18, 23-25) | [6 empty] | 4334.8
64% = 80%*0.8 ФОТ (от 7586,32) (Поз. 16-17) | [6 empty] | 4855.24
58% = 85%*(0.85*0.8) ФОТ (от 23478,95) (Поз. 1, 8-15) | [6 empty] | 13617.79
Итоги по смете:
Строительные металлические конструкции | [6 empty] | 294122.25 |  |  |  |  | 183.19 | 1.24
Бетонные и железобетонные монолитные конструкции в промышленном строительстве | [6 empty] | 113.87 |  |  |  |  | 0.43
Погрузо-разгрузочные работы | [6 empty] | 29.79
Перевозка грузов автотранспортом | [6 empty] | 825.79
Линии электропередачи | [6 empty] | 1214.67 |  |  |  |  | 2.15 | 0.62
Перекрытия (ремонтно-строительные) | [6 empty] | 64933.49 |  |  |  |  | 67.33 | 2.07
Конструкции из кирпича и блоков | [6 empty] | 60033.72 |  |  |  |  | 60.88 | 6.59
Земляные работы, выполняемые ручным способом | [6 empty] | 1569.09 |  |  |  |  | 8.1
Благоустройство (ремонтно-строительные) | [6 empty] | 476.7
Итого | [6 empty] | 423319.37 |  |  |  |  | 322.08 | 10.52
В том числе:
Материалы | [6 empty] | 320773.68
Машины и механизмы | [6 empty] | 7818.25
ФОТ | [6 empty] | 40288.98
Накладные расходы | [6 empty] | 32788.57
Сметная прибыль | [6 empty] | 23220.92
НДС 18% | [6 empty] | 76197.49
ВСЕГО по смете | [6 empty] | 499516.86 |  |  |  |  | 322.08 | 10.52
Составил:
Проверил: