## Ресурсная смета
УТВЕРЖДАЮ:
Директор МКУ "Пермблагоустройство"
_______________Е.В.Масалев
"______ " _______________2012 г.
Текущий ремонт очистных сооружений
(наименование стройки)
ЛОКАЛЬНЫЙ РЕСУРСНЫЙ СМЕТНЫЙ РАСЧЕТ № 01-02
(локальная смета)
|  | на | замена электрооборудования
(наименование работ и затрат, наименование объекта)
Основание:
|  | Сметная стоимость _______________________________________________________________________________________________ |  |  | ___________________________212,445 |  | тыс. руб.
|  | строительных работ _______________________________________________________________________________________________ |  |  | _______________________________________________________________________________________________9,128 |  | тыс. руб.
|  | монтажных работ _______________________________________________________________________________________________ |  |  | _______________________________________________________________________________________________175,420 |  | тыс. руб.
|  | прочих _______________________________________________________________________________________________ |  |  | _______________________________________________________________________________________________27,897 |  | тыс. руб.
|  | Средства на оплату труда _______________________________________________________________________________________________ |  |  | ___________________________59,301 |  | тыс. руб.
|  | Сметная трудоемкость _______________________________________________________________________________________________ |  |  | _______________________________________________________________________________________________442,95 |  | чел.час
Составлен(а) в текущих (прогнозных) ценах по состоянию на 2 кв 2012г.
№ пп | Обоснование | Наименование | Ед. изм. | Кол. |  | Сметная стоимость в текущих (прогнозных) ценах, руб. | [5 empty] | Т/з осн. раб. | Т/з мех.
|  |  |  | на ед. | всего | на ед. | общая | В том числе
[8 empty] | Осн.З/п | Эк.Маш. | З/пМех | Мат
1 | 2 | 3 | 4 | 5 | 6 | 7 | 8 | 9 | 10 | 11 | 12 | 13 | 14
Раздел 1. Светотехнические и электронагревательные изделия
2 | ГЭСНм08-03-593-02 Пр. Минрегион от 04.08.09 № 321 | Светильник с подвеской на крюк для помещений: с повышенной влажностью и пыльностью | 100 шт. |  | 0,06 6 / 100 | 24238.85 | 1454 | 443 | 714 | 476 | 297 | 3.76 | 3.38
|  | Затраты труда рабочих (ср 4,2) | чел.час | 62.6 | 3.76 | 118.03 | 443.79 | 443.79
|  | Затраты труда машинистов | чел.час | 56.4 | 3.38 | 140.65 | 475.4 |  |  | 475.4
| 1. 021102 | Краны на автомобильном ходу при работе на монтаже технологического оборудования 10 т | маш.-ч | 0.1 | 0.01 | 538.71 | 5.39 |  | 5.39
| 2. 030902 | Подъемники гидравлические высотой подъема 10 м | маш.-ч | 56.3 | 3.38 | 68.46 | 231.39 |  | 231.39
| 3. 400002 | Автомобили бортовые, грузоподъемность до 8 т | маш.-ч | 0.1 | 0.01 | 635.6 | 6.36 |  | 6.36
| 4. 101-2493 | Лента липкая изоляционная на поликасиновом компаунде марки ЛСЭПЛ, шириной 20-30 мм, толщиной от 0,14 до 0,19 мм | кг | 0.31 | 0.0186 | 242.44 | 4.51 |  |  |  | 4.51
| 5. 405-0219 | Гипсовые вяжущие, марка Г3 | т | 0.0032 | 0.0002 | 2246.99 | 0.45 |  |  |  | 0.45
| 6. 503-0472 | Розетка потолочная | 100 шт. | 1.02 | 0.0612 | 1159.21 | 70.94 |  |  |  | 70.94
| 7. 507-0701 | Трубка полихлорвиниловая | кг | 1.02 | 0.0612 | 114.47 | 7.01 |  |  |  | 7.01
| 8. 509-0089 | Крюк | шт. | 102 | 6.12 | 30.72 | 188.01 |  |  |  | 188.01
| 9. 509-0099 | Зажим люстровый | шт. | 102 | 6.12 | 3.04 | 18.6 |  |  |  | 18.6
| 10. 509-0167 | Сжимы соединительные | 100 шт. | 1.02 | 0.0612 | 118.5 | 7.25 |  |  |  | 7.25
1 | ФССЦ-509-0765 Пр. Минрегион от 28.07.09 № 308 | Светильники потолочные НПП 03-100-001-МУ3 | шт. |  | 6 | 414.06 | 2484 |  |  |  | 2484
3 | ФССЦ-509-0741 Пр. Минрегион от 28.07.09 № 308 | Лампы накаливания электрические осветительные общего назначения биспиральные криптоновые типа БК220-230-100 | 10 шт. |  | 0,6 6 / 10 | 59.75 | 36 |  |  |  | 36
Раздел 2. Средаства автоматизации
4 | ГЭСНм08-03-530-04 Пр. Минрегион от 04.08.09 № 321 | Пускатель магнитный общего назначения отдельно стоящий, устанавливаемый на конструкции: на стене или колонне, на ток до 40 А (прим-но датчик реле уровня) | 1 шт. |  | 2 | 728.33 | 1457 | 702 | 37 | 3 | 718 | 6.34 | 0.02
|  | Затраты труда рабочих (ср 3,7) | чел.час | 3.17 | 6.34 | 110.75 | 702.16 | 702.16
|  | Затраты труда машинистов | чел.час | 0.01 | 0.02 | 140.65 | 2.81 |  |  | 2.81
| 1. 021102 | Краны на автомобильном ходу при работе на монтаже технологического оборудования 10 т | маш.-ч | 0.01 | 0.02 | 538.71 | 10.77 |  | 10.77
| 2. 040502 | Установки для сварки ручной дуговой (постоянного тока) | маш.-ч | 0.13 | 0.26 | 37.5 | 9.75 |  | 9.75
| 3. 330206 | Дрели электрические | маш.-ч | 0.04 | 0.08 | 8.47 | 0.68 |  | 0.68
| 4. 400002 | Автомобили бортовые, грузоподъемность до 8 т | маш.-ч | 0.01 | 0.02 | 635.6 | 12.71 |  | 12.71
| 5. 101-1665 | Лак электроизоляционный 318 | кг | 0.012 | 0.024 | 54.94 | 1.32 |  |  |  | 1.32
| 6. 101-1699 | Патроны для пристрелки | 10 шт. | 1.22 | 2.44 | 16.5 | 40.26 |  |  |  | 40.26
| 7. 101-1924 | Электроды диаметром 4 мм Э42А | кг | 0.08 | 0.16 | 52.79 | 8.45 |  |  |  | 8.45
| 8. 101-1964 | Шпагат бумажный | кг | 0.002 | 0.004 | 46.52 | 0.19 |  |  |  | 0.19
| 9. 101-1977 | Болты с гайками и шайбами строительные | кг | 0.373 | 0.746 | 39.63 | 29.56 |  |  |  | 29.56
| 10. 101-2143 | Краска | кг | 0.039 | 0.078 | 68.8 | 5.37 |  |  |  | 5.37
| 11. 101-2365 | Нитки швейные | кг | 0.001 | 0.002 | 312.55 | 0.63 |  |  |  | 0.63
| 12. 101-2493 | Лента липкая изоляционная на поликасиновом компаунде марки ЛСЭПЛ, шириной 20-30 мм, толщиной от 0,14 до 0,19 мм | кг | 0.024 | 0.048 | 242.44 | 11.64 |  |  |  | 11.64
| 13. 101-3911 | Дюбели для пристрелки стальные | 10 шт. | 1.22 | 2.44 | 106.56 | 260.01 |  |  |  | 260.01
| 14. 101-3914 | Дюбели распорные полипропиленовые | 100 шт. | 0.014 | 0.028 | 30.61 | 0.86 |  |  |  | 0.86
| 15. 111-0086 | Бирки маркировочные | 100 шт. | 0.031 | 0.062 | 505.39 | 31.33 |  |  |  | 31.33
| 16. 111-0087 | Бирки-оконцеватели | 100 шт. | 0.061 | 0.122 | 223.39 | 27.25 |  |  |  | 27.25
| 17. 201-0843 | Конструкции стальные индивидуальные решетчатые сварные массой до 0,1 т | т | 0.003 | 0.006 | 45984.58 | 275.91 |  |  |  | 275.91
| 18. 509-0090 | Перемычки гибкие, тип ПГС-50 | шт. | 1 | 2 | 11.03 | 22.06 |  |  |  | 22.06
| 19. 509-1210 | Вазелин технический | кг | 0.012 | 0.024 | 122.48 | 2.94 |  |  |  | 2.94
5 | ФССЦ-509-3020 Пр. Минрегион от 28.07.09 № 308 | Пускатели электромагнитные реверсивные с электрической блокировкой с реле, без кнопок ПМА-3420 УХЛ4В | шт. |  | 2 | 1024.77 | 2050 |  |  |  | 2050
Раздел 3. Кабельные изделия
6 | ГЭСНм08-02-402-01 И2-Пр. Минрегион от 21.12.10 №747 | Кабель двух-четырехжильный по установленным конструкциям и лоткам с установкой ответвительных коробок: в помещениях с нормальной средой | 100 м |  | 3,37 ((16+3+100+3+130+65+20)) / 100 | 4806.9 | 16199 | 5779 | 8816 | 896 | 1604 | 51.56 | 6.37
|  | Затраты труда рабочих (ср 3,8) | чел.час | 15.3 | 51.56 | 112.09 | 5779.36 | 5779.36
|  | Затраты труда машинистов | чел.час | 1.89 | 6.37 | 140.65 | 895.94 |  |  | 895.94
| 1. 021102 | Краны на автомобильном ходу при работе на монтаже технологического оборудования 10 т | маш.-ч | 1.89 | 6.37 | 538.71 | 3431.58 |  | 3431.58
| 2. 040502 | Установки для сварки ручной дуговой (постоянного тока) | маш.-ч | 2.7 | 9.1 | 37.5 | 341.25 |  | 341.25
| 3. 331451 | Перфораторы электрические | маш.-ч | 3.45 | 11.63 | 8.58 | 99.79 |  | 99.79
| 4. 400002 | Автомобили бортовые, грузоподъемность до 8 т | маш.-ч | 1.89 | 6.37 | 635.6 | 4048.77 |  | 4048.77
| 5. 101-1924 | Электроды диаметром 4 мм Э42А | кг | 1.9 | 6.403 | 52.79 | 338.01 |  |  |  | 338.01
| 6. 101-2143 | Краска | кг | 0.4 | 1.348 | 68.8 | 92.74 |  |  |  | 92.74
| 7. 101-2478 | Лента К226 | 100 м | 0.055 | 0.1854 | 330.21 | 61.22 |  |  |  | 61.22
| 8. 101-2493 | Лента липкая изоляционная на поликасиновом компаунде марки ЛСЭПЛ, шириной 20-30 мм, толщиной от 0,14 до 0,19 мм | кг | 0.16 | 0.5392 | 242.44 | 130.72 |  |  |  | 130.72
| 9. 111-0086 | Бирки маркировочные | 100 шт. | 0.41 | 1.382 | 505.39 | 698.45 |  |  |  | 698.45
| 10. 509-0033 | Сжимы ответвительные | 100 шт. | 0.16 | 0.5392 | 367.45 | 198.13 |  |  |  | 198.13
| 11. 509-0070 | Кнопки монтажные | 1000 шт. | 0.02 | 0.0674 | 37.08 | 2.5 |  |  |  | 2.5
| 12. 509-0143 | Полоски и пряжки для крепления проводов | 100 шт. | 0.3 | 1.011 | 80.98 | 81.87 |  |  |  | 81.87
7 | ФССЦ-501-8271 Пр. Минрегион от 28.07.09 № 308 | Кабель силовой с медными жилами с поливинилхлоридной изоляцией в поливинилхлоридной оболочке без защитного покрова ВВГ, напряжением 1,00 Кв, число жил – 5 и сечением 6,0 мм2 | 1000 м |  | 0,016 16 / 1000 | 130139.31 | 2082 |  |  |  | 2082
8 | ФССЦ-501-8268 Пр. Минрегион от 28.07.09 № 308 | Кабель силовой с медными жилами с поливинилхлоридной изоляцией в поливинилхлоридной оболочке без защитного покрова ВВГ, напряжением 1,00 Кв, число жил – 5 и сечением 1,5 мм2 | 1000 м |  | 0,003 3 / 1000 | 44990.66 | 135 |  |  |  | 135
9 | ФССЦ-501-8257 Пр. Минрегион от 28.07.09 № 308 | Кабель силовой с медными жилами с поливинилхлоридной изоляцией в поливинилхлоридной оболочке без защитного покрова ВВГ, напряжением 1,00 Кв, число жил – 4 и сечением 1,5 мм2 | 1000 м |  | 0,1 100 / 1000 | 31497.29 | 3150 |  |  |  | 3150
10 | ФССЦ-501-8236 Пр. Минрегион от 28.07.09 № 308 | Кабель силовой с медными жилами с поливинилхлоридной изоляцией в поливинилхлоридной оболочке без защитного покрова ВВГ, напряжением 1,00 Кв, число жил – 3 и сечением 2,5 мм2 | 1000 м |  | 0,003 3 / 1000 | 35072.13 | 105 |  |  |  | 105
11 | ФССЦ-501-8235 Пр. Минрегион от 28.07.09 № 308 | Кабель силовой с медными жилами с поливинилхлоридной изоляцией в поливинилхлоридной оболочке без защитного покрова ВВГ, напряжением 1,00 Кв, число жил – 3 и сечением 1,5 мм2 | 1000 м |  | 0,13 130 / 1000 | 25138.01 | 3268 |  |  |  | 3268
64 | ФССЦ-501-1718 И6-Пр. Минрегион от 05.05.12 №190 | Кабель (витая пара) | м |  | 65 | 12.43 | 808 |  |  |  | 808
13 | ФССЦ-502-0813 Пр. Минрегион от 28.07.09 № 308 | Провода с медной гибкой жилой с резиновой изоляцией, в оплетке из хлопчатобумажной пряжи, пропитанной противогнилостным составом марки ПРГН сечением 1х4 мм2 | 1000 м |  | 0,02 20 / 1000 | 18804.97 | 376 |  |  |  | 376
Раздел 4. Короба пластмассовые
14 | ГЭСНм08-02-402-01 И2-Пр. Минрегион от 21.12.10 №747 | Кабель двух-четырехжильный по установленным конструкциям и лоткам с установкой ответвительных коробок: в помещениях с нормальной средой сечением жилы до 10 мм2 | 100 м |  | 0,48 48 / 100 | 4806.9 | 2307 | 823 | 1256 | 128 | 228 | 7.34 | 0.91
|  | Затраты труда рабочих (ср 3,8) | чел.час | 15.3 | 7.34 | 112.09 | 822.74 | 822.74
|  | Затраты труда машинистов | чел.час | 1.89 | 0.91 | 140.65 | 127.99 |  |  | 127.99
| 1. 021102 | Краны на автомобильном ходу при работе на монтаже технологического оборудования 10 т | маш.-ч | 1.89 | 0.91 | 538.71 | 490.23 |  | 490.23
| 2. 040502 | Установки для сварки ручной дуговой (постоянного тока) | маш.-ч | 2.7 | 1.3 | 37.5 | 48.75 |  | 48.75
| 3. 331451 | Перфораторы электрические | маш.-ч | 3.45 | 1.66 | 8.58 | 14.24 |  | 14.24
| 4. 400002 | Автомобили бортовые, грузоподъемность до 8 т | маш.-ч | 1.89 | 0.91 | 635.6 | 578.4 |  | 578.4
| 5. 101-1924 | Электроды диаметром 4 мм Э42А | кг | 1.9 | 0.912 | 52.79 | 48.14 |  |  |  | 48.14
| 6. 101-2143 | Краска | кг | 0.4 | 0.192 | 68.8 | 13.21 |  |  |  | 13.21
| 7. 101-2478 | Лента К226 | 100 м | 0.055 | 0.0264 | 330.21 | 8.72 |  |  |  | 8.72
| 8. 101-2493 | Лента липкая изоляционная на поликасиновом компаунде марки ЛСЭПЛ, шириной 20-30 мм, толщиной от 0,14 до 0,19 мм | кг | 0.16 | 0.0768 | 242.44 | 18.62 |  |  |  | 18.62
| 9. 111-0086 | Бирки маркировочные | 100 шт. | 0.41 | 0.1968 | 505.39 | 99.46 |  |  |  | 99.46
| 10. 509-0033 | Сжимы ответвительные | 100 шт. | 0.16 | 0.0768 | 367.45 | 28.22 |  |  |  | 28.22
| 11. 509-0070 | Кнопки монтажные | 1000 шт. | 0.02 | 0.0096 | 37.08 | 0.36 |  |  |  | 0.36
| 12. 509-0143 | Полоски и пряжки для крепления проводов | 100 шт. | 0.3 | 0.144 | 80.98 | 11.66 |  |  |  | 11.66
15 | ФССЦ-509-1829 И2-Пр. Минрегион от 15.12.10 №656 | Кабель-канал (короб) "Электропласт" 16x16 мм | м |  | 48 | 7.67 | 368 |  |  |  | 368
12 | ФССЦ-509-3568 И6-Пр. Минрегион от 05.05.12 №190 | Угол плоский для короба 16x16 мм | шт. |  | 14 | 15.28 | 214 |  |  |  | 214
16 | ФССЦ-509-3580 И6-Пр. Минрегион от 05.05.12 №190 | Угол Т-образный для короба 16x16 мм | шт. |  | 10 | 16.48 | 165 |  |  |  | 165
63 | ФССЦ-509-0229 Пр. Минрегион от 28.07.09 № 308 | Накладка предохранительная 126 | шт. |  | 32 11+21 | 116.87 | 3740 |  |  |  | 3740
17 | прайс лист Пр. Минрегион от 28.07.09 № 308 | Коробки распределительные серии МК: А221 М2 | шт. |  | 1 | 2965.66 | 2966 |  |  |  | 2966
Раздел 5. Щит модульный настенной установки, с дверцей на 12 модулей
20 | ГЭСНм08-03-572-03 Пр. Минрегион от 04.08.09 № 321 | Блок управления шкафного исполнения или распределительный пункт (шкаф), устанавливаемый: на стене, высота и ширина до 600х600 мм | 1 шт. |  | 1 | 1140.7 | 1141 | 274 | 160 | 14 | 707 | 2.32 | 0.1
|  | Затраты труда рабочих (ср 4,2) | чел.час | 2.32 | 2.32 | 118.03 | 273.83 | 273.83
|  | Затраты труда машинистов | чел.час | 0.1 | 0.1 | 140.65 | 14.07 |  |  | 14.07
| 1. 021102 | Краны на автомобильном ходу при работе на монтаже технологического оборудования 10 т | маш.-ч | 0.1 | 0.1 | 538.71 | 53.87 |  | 53.87
| 2. 040502 | Установки для сварки ручной дуговой (постоянного тока) | маш.-ч | 0.77 | 0.77 | 37.5 | 28.88 |  | 28.88
| 3. 400002 | Автомобили бортовые, грузоподъемность до 8 т | маш.-ч | 0.1 | 0.1 | 635.6 | 63.56 |  | 63.56
| 4. 101-1924 | Электроды диаметром 4 мм Э42А | кг | 0.15 | 0.15 | 52.79 | 7.92 |  |  |  | 7.92
| 5. 101-1977 | Болты с гайками и шайбами строительные | кг | 0.17 | 0.17 | 39.63 | 6.74 |  |  |  | 6.74
| 6. 101-2143 | Краска | кг | 0.03 | 0.03 | 68.8 | 2.06 |  |  |  | 2.06
| 7. 201-0843 | Конструкции стальные индивидуальные решетчатые сварные массой до 0,1 т | т | 0.015 | 0.015 | 45984.58 | 689.77 |  |  |  | 689.77
21 | ГЭСНм08-03-526-01 Пр. Минрегион от 04.08.09 № 321 | Автомат одно-, двух-, трехполюсный, устанавливаемый на конструкции: на стене или колонне, на ток до 25 А | 1 шт. |  | 5 | 552.22 | 2761 | 884 | 26 |  | 1851 | 7.8
|  | Затраты труда рабочих (ср 3,9) | чел.час | 1.56 | 7.8 | 113.34 | 884.05 | 884.05
| 1. 040502 | Установки для сварки ручной дуговой (постоянного тока) | маш.-ч | 0.13 | 0.65 | 37.5 | 24.38 |  | 24.38
| 2. 330206 | Дрели электрические | маш.-ч | 0.04 | 0.2 | 8.47 | 1.69 |  | 1.69
| 3. 101-1665 | Лак электроизоляционный 318 | кг | 0.006 | 0.03 | 54.94 | 1.65 |  |  |  | 1.65
| 4. 101-1699 | Патроны для пристрелки | 10 шт. | 1.22 | 6.1 | 16.5 | 100.65 |  |  |  | 100.65
| 5. 101-1924 | Электроды диаметром 4 мм Э42А | кг | 0.07 | 0.35 | 52.79 | 18.48 |  |  |  | 18.48
| 6. 101-1964 | Шпагат бумажный | кг | 0.001 | 0.005 | 46.52 | 0.23 |  |  |  | 0.23
| 7. 101-1977 | Болты с гайками и шайбами строительные | кг | 0.049 | 0.245 | 39.63 | 9.71 |  |  |  | 9.71
| 8. 101-2143 | Краска | кг | 0.036 | 0.18 | 68.8 | 12.38 |  |  |  | 12.38
| 9. 101-2365 | Нитки швейные | кг | 0.001 | 0.005 | 312.55 | 1.56 |  |  |  | 1.56
| 10. 101-2493 | Лента липкая изоляционная на поликасиновом компаунде марки ЛСЭПЛ, шириной 20-30 мм, толщиной от 0,14 до 0,19 мм | кг | 0.012 | 0.06 | 242.44 | 14.55 |  |  |  | 14.55
| 11. 101-3911 | Дюбели для пристрелки стальные | 10 шт. | 1.22 | 6.1 | 106.56 | 650.02 |  |  |  | 650.02
| 12. 101-3914 | Дюбели распорные полипропиленовые | 100 шт. | 0.014 | 0.07 | 30.61 | 2.14 |  |  |  | 2.14
| 13. 111-0086 | Бирки маркировочные | 100 шт. | 0.02 | 0.1 | 505.39 | 50.54 |  |  |  | 50.54
| 14. 201-0843 | Конструкции стальные индивидуальные решетчатые сварные массой до 0,1 т | т | 0.001 | 0.005 | 45984.58 | 229.92 |  |  |  | 229.92
| 15. 509-0038 | Наконечники кабельные для электротехнических установок | шт. | 6.1 | 30.5 | 22.96 | 700.28 |  |  |  | 700.28
| 16. 509-0090 | Перемычки гибкие, тип ПГС-50 | шт. | 1 | 5 | 11.03 | 55.15 |  |  |  | 55.15
| 17. 509-1210 | Вазелин технический | кг | 0.006 | 0.03 | 122.48 | 3.67 |  |  |  | 3.67
22 | ФССЦ-101-4306 И3-Пр. Минрегион от 27.07.11 №356 | Таблички информационные, размером 200х300 мм | шт. |  | 1 | 187.4 | 187 |  |  |  | 187
23 | ГЭСНм08-03-603-01 Пр. Минрегион от 04.08.09 № 321 | Ящик с понижающим трансформатором | 1 шт. |  | 1 | 198.49 | 198 | 169 | 28 | 3 | 1 | 1.43 | 0.02
|  | Затраты труда рабочих (ср 4,2) | чел.час | 1.43 | 1.43 | 118.03 | 168.78 | 168.78
|  | Затраты труда машинистов | чел.час | 0.02 | 0.02 | 140.65 | 2.81 |  |  | 2.81
| 1. 021102 | Краны на автомобильном ходу при работе на монтаже технологического оборудования 10 т | маш.-ч | 0.02 | 0.02 | 538.71 | 10.77 |  | 10.77
| 2. 330206 | Дрели электрические | маш.-ч | 0.26 | 0.26 | 8.47 | 2.2 |  | 2.2
| 3. 400002 | Автомобили бортовые, грузоподъемность до 8 т | маш.-ч | 0.02 | 0.02 | 635.6 | 12.71 |  | 12.71
| 4. 101-3914 | Дюбели распорные полипропиленовые | 100 шт. | 0.04 | 0.04 | 30.61 | 1.22 |  |  |  | 1.22
24 | ФССЦ-509-8169 И3-Пр. Минрегион от 27.07.11 №356 | Трансформатор тока ОСМ 0,25 | шт. |  | 1 | 1033.99 | 1034 |  |  |  | 1034
25 | ГЭСНм08-03-591-01 Пр. Минрегион от 04.08.09 № 321 | Выключатель: одноклавишный неутопленного типа при открытой проводке | 100 шт. |  | 0,01 1 / 100 | 5673.8 | 57 | 47 | 1 |  | 9 | 0.4
|  | Затраты труда рабочих (ср 4,2) | чел.час | 39.5 | 0.4 | 118.03 | 47.21 | 47.21
|  | Затраты труда машинистов | чел.час | 0.03 |  | 140.65
| 1. 021102 | Краны на автомобильном ходу при работе на монтаже технологического оборудования 10 т | маш.-ч | 0.03 |  | 538.71
| 2. 330206 | Дрели электрические | маш.-ч | 6.4 | 0.06 | 8.47 | 0.51 |  | 0.51
| 3. 400002 | Автомобили бортовые, грузоподъемность до 8 т | маш.-ч | 0.03 |  | 635.6
| 4. 101-1477 | Шурупы с полукруглой головкой 2,5х20 мм | т | 0.0002 |  | 55388.45
| 5. 101-1481 | Шурупы с полукруглой головкой 4x40 мм | т | 0.0003 |  | 39234.46
| 6. 101-2493 | Лента липкая изоляционная на поликасиновом компаунде марки ЛСЭПЛ, шириной 20-30 мм, толщиной от 0,14 до 0,19 мм | кг | 0.11 | 0.0011 | 242.44 | 0.27 |  |  |  | 0.27
| 7. 101-3914 | Дюбели распорные полипропиленовые | 100 шт. | 1.02 | 0.0102 | 30.61 | 0.31 |  |  |  | 0.31
| 8. 503-0464 | Подрозетники деревянные | 100 шт. | 1.03 | 0.0103 | 814.98 | 8.39 |  |  |  | 8.39
26 | ГЭСНм08-03-591-08 Пр. Минрегион от 04.08.09 № 321 | Розетка штепсельная: неутопленного типа при открытой проводке | 100 шт. |  | 0,08 8 / 100 | 6123.66 | 490 | 408 | 9 |  | 73 | 3.46
|  | Затраты труда рабочих (ср 4,2) | чел.час | 43.2 | 3.46 | 118.03 | 408.38 | 408.38
|  | Затраты труда машинистов | чел.час | 0.04 |  | 140.65
| 1. 021102 | Краны на автомобильном ходу при работе на монтаже технологического оборудования 10 т | маш.-ч | 0.04 |  | 538.71
| 2. 330206 | Дрели электрические | маш.-ч | 6.4 | 0.51 | 8.47 | 4.32 |  | 4.32
| 3. 400002 | Автомобили бортовые, грузоподъемность до 8 т | маш.-ч | 0.04 |  | 635.6
| 4. 101-1477 | Шурупы с полукруглой головкой 2,5х20 мм | т | 0.0002 |  | 55388.45
| 5. 101-1481 | Шурупы с полукруглой головкой 4x40 мм | т | 0.0003 |  | 39234.46
| 6. 101-2493 | Лента липкая изоляционная на поликасиновом компаунде марки ЛСЭПЛ, шириной 20-30 мм, толщиной от 0,14 до 0,19 мм | кг | 0.11 | 0.0088 | 242.44 | 2.13 |  |  |  | 2.13
| 7. 101-3914 | Дюбели распорные полипропиленовые | 100 шт. | 1.02 | 0.0816 | 30.61 | 2.5 |  |  |  | 2.5
| 8. 503-0464 | Подрозетники деревянные | 100 шт. | 1.03 | 0.0824 | 814.98 | 67.15 |  |  |  | 67.15
27 | ГЭСНм08-02-412-02 И2-Пр. Минрегион от 21.12.10 №747 | Затягивание провода в проложенные трубы и металлические рукава первого одножильного или многожильного в общей оплетке, суммарное сечение: до 6 мм2 | 100 м |  | 0,25 (15+10) / 100 | 1003.8 | 251 | 189 | 7 | 1 | 55 | 1.69 | 0.01
|  | Затраты труда рабочих (ср 3,8) | чел.час | 6.74 | 1.69 | 112.09 | 189.43 | 189.43
|  | Затраты труда машинистов | чел.час | 0.02 | 0.01 | 140.65 | 1.41 |  |  | 1.41
| 1. 021102 | Краны на автомобильном ходу при работе на монтаже технологического оборудования 10 т | маш.-ч | 0.02 | 0.01 | 538.71 | 5.39 |  | 5.39
| 2. 400002 | Автомобили бортовые, грузоподъемность до 8 т | маш.-ч | 0.02 | 0.01 | 635.6 | 6.36 |  | 6.36
| 3. 101-1764 | Тальк молотый, сорт I | т | 0.0006 | 0.0002 | 7824.32 | 1.56 |  |  |  | 1.56
| 4. 101-2143 | Краска | кг | 0.02 | 0.005 | 68.8 | 0.34 |  |  |  | 0.34
| 5. 101-2493 | Лента липкая изоляционная на поликасиновом компаунде марки ЛСЭПЛ, шириной 20-30 мм, толщиной от 0,14 до 0,19 мм | кг | 0.16 | 0.04 | 242.44 | 9.7 |  |  |  | 9.7
| 6. 111-0086 | Бирки маркировочные | 100 шт. | 0.02 | 0.005 | 505.39 | 2.53 |  |  |  | 2.53
| 7. 509-0033 | Сжимы ответвительные | 100 шт. | 0.31 | 0.0775 | 367.45 | 28.48 |  |  |  | 28.48
| 8. 509-0044 | Колпачки изолирующие | 10 шт. | 0.8 | 0.2 | 29.6 | 5.92 |  |  |  | 5.92
| 9. 509-0778 | Втулки В22 | 1000 шт. | 0.0122 | 0.0031 | 476.36 | 1.48 |  |  |  | 1.48
| 10. 509-1652 | Гильза кабельная медная ГМ 6 | шт. | 5 | 1.25 | 4.73 | 5.91 |  |  |  | 5.91
28 | ГЭСНм08-02-409-01 И2-Пр. Минрегион от 21.12.10 №747 | Труба винипластовая по установленным конструкциям, по стенам и колоннам с креплением скобами, диаметр: до 25 мм | 100 м |  | 0,25 25 / 100 | 7911.41 | 1978 | 667 | 72 | 4 | 1239 | 5.95 | 0.03
|  | Затраты труда рабочих (ср 3,8) | чел.час | 23.8 | 5.95 | 112.09 | 666.94 | 666.94
|  | Затраты труда машинистов | чел.час | 0.11 | 0.03 | 140.65 | 4.22 |  |  | 4.22
| 1. 021102 | Краны на автомобильном ходу при работе на монтаже технологического оборудования 10 т | маш.-ч | 0.11 | 0.03 | 538.71 | 16.16 |  | 16.16
| 2. 040502 | Установки для сварки ручной дуговой (постоянного тока) | маш.-ч | 2.7 | 0.68 | 37.5 | 25.5 |  | 25.5
| 3. 331451 | Перфораторы электрические | маш.-ч | 4.84 | 1.21 | 8.58 | 10.38 |  | 10.38
| 4. 400002 | Автомобили бортовые, грузоподъемность до 8 т | маш.-ч | 0.11 | 0.03 | 635.6 | 19.07 |  | 19.07
| 5. 101-0813 | Проволока стальная низкоуглеродистая разного назначения оцинкованная диаметром 3,0 мм | т | 0.0021 | 0.0005 | 34949.08 | 17.47 |  |  |  | 17.47
| 6. 101-1699 | Патроны для пристрелки | 10 шт. | 13.4 | 3.35 | 16.5 | 55.28 |  |  |  | 55.28
| 7. 101-1924 | Электроды диаметром 4 мм Э42А | кг | 0.96 | 0.24 | 52.79 | 12.67 |  |  |  | 12.67
| 8. 101-3911 | Дюбели для пристрелки стальные | 10 шт. | 13.4 | 3.35 | 106.56 | 356.98 |  |  |  | 356.98
| 9. 113-8040 | Клей БМК-5к | кг | 0.2 | 0.05 | 66.17 | 3.31 |  |  |  | 3.31
| 10. 301-0041 | Патрубки | 10 шт. | 1.8 | 0.45 | 674.54 | 303.54 |  |  |  | 303.54
| 11. 509-0783 | Втулки изолирующие | шт. | 18 | 4.5 | 1.03 | 4.64 |  |  |  | 4.64
| 12. 509-0809 | Заглушки | 10 шт. | 1 | 0.25 | 65.32 | 16.33 |  |  |  | 16.33
| 13. 509-0104 | Скобы двухлапковые | 10 шт. | 6.7 | 1.675 | 279.39 | 467.98 |  |  |  | 467.98
29 | ГЭСНм08-02-374-01 Пр. Минрегион от 04.08.09 № 321 | Устройство ввода в здание в стальной трубе, провод сечением до 16 мм2, количество проводов в линии: 2 | 1 шт. |  | 5 | 2314.17 | 11571 | 2005 | 9368 | 1969 | 198 | 16.05 | 14
|  | Затраты труда рабочих (ср 4,6) | чел.час | 3.21 | 16.05 | 124.9 | 2004.65 | 2004.65
|  | Затраты труда машинистов | чел.час | 2.8 | 14 | 140.65 | 1969.1 |  |  | 1969.1
| 1. 021102 | Краны на автомобильном ходу при работе на монтаже технологического оборудования 10 т | маш.-ч | 0.01 | 0.05 | 538.71 | 26.94 |  | 26.94
| 2. 031050 | Вышка телескопическая 25 м | маш.-ч | 2.79 | 13.95 | 526.19 | 7340.35 |  | 7340.35
| 3. 400002 | Автомобили бортовые, грузоподъемность до 8 т | маш.-ч | 0.01 | 0.05 | 635.6 | 31.78 |  | 31.78
| 4. 101-0813 | Проволока стальная низкоуглеродистая разного назначения оцинкованная диаметром 3,0 мм | т | 0.0006 | 0.0032 | 34949.08 | 111.84 |  |  |  | 111.84
| 5. 101-1951 | Лента ПХВ-304 | кг | 0.04 | 0.2 | 76.53 | 15.31 |  |  |  | 15.31
| 6. 101-1977 | Болты с гайками и шайбами строительные | кг | 0.02 | 0.1 | 39.63 | 3.96 |  |  |  | 3.96
| 7. 101-2143 | Краска | кг | 0.13 | 0.65 | 68.8 | 44.72 |  |  |  | 44.72
| 8. 113-1786 | Лак битумный БТ-123 | т |  | 0.0001 | 27063.36 | 2.71 |  |  |  | 2.71
| 9. 509-0783 | Втулки изолирующие | шт. | 4 | 20 | 1.03 | 20.6 |  |  |  | 20.6
30 | прайс лист Legrand И5-Пр. Минрегион от 29.12.11 №629 | Ответвительная коробка | шт. |  | 6 3+3 | 229.9 | 1379 |  |  |  | 1379
32 | ФССЦ-101-4306 И3-Пр. Минрегион от 27.07.11 №356 | Таблички информационные, размером 200х300 мм | шт. |  | 20 | 187.4 | 3748 |  |  |  | 3748
33 | ГЭСН09-05-003-01 Пр. Минрегион от 17.11.08 № 253 | Постановка болтов: строительных с гайками и шайбами | 100 шт. болтов |  | 3 300 / 100 | 1303.96 | 3912 | 3864 | 48 |  |  | 35.7
|  | Затраты труда рабочих-строителей (ср 3,5) | чел.час | 11.9 | 35.7 | 108.23 | 3863.81 | 3863.81
| 1. 400001 | Автомобили бортовые, грузоподъемность до 5 т | маш.-ч | 0.03 | 0.09 | 534 | 48.06 |  | 48.06
Раздел 6. Шкаф управления ШУ 1
34 | ГЭСНм08-03-526-01 Пр. Минрегион от 04.08.09 № 321 | Автомат одно-, двух-, трехполюсный, устанавливаемый на конструкции: на стене или колонне, на ток до 25 А | 1 шт. |  | 4 | 552.22 | 2209 | 707 | 21 |  | 1481 | 6.24
|  | Затраты труда рабочих (ср 3,9) | чел.час | 1.56 | 6.24 | 113.34 | 707.24 | 707.24
| 1. 040502 | Установки для сварки ручной дуговой (постоянного тока) | маш.-ч | 0.13 | 0.52 | 37.5 | 19.5 |  | 19.5
| 2. 330206 | Дрели электрические | маш.-ч | 0.04 | 0.16 | 8.47 | 1.36 |  | 1.36
| 3. 101-1665 | Лак электроизоляционный 318 | кг | 0.006 | 0.024 | 54.94 | 1.32 |  |  |  | 1.32
| 4. 101-1699 | Патроны для пристрелки | 10 шт. | 1.22 | 4.88 | 16.5 | 80.52 |  |  |  | 80.52
| 5. 101-1924 | Электроды диаметром 4 мм Э42А | кг | 0.07 | 0.28 | 52.79 | 14.78 |  |  |  | 14.78
| 6. 101-1964 | Шпагат бумажный | кг | 0.001 | 0.004 | 46.52 | 0.19 |  |  |  | 0.19
| 7. 101-1977 | Болты с гайками и шайбами строительные | кг | 0.049 | 0.196 | 39.63 | 7.77 |  |  |  | 7.77
| 8. 101-2143 | Краска | кг | 0.036 | 0.144 | 68.8 | 9.91 |  |  |  | 9.91
| 9. 101-2365 | Нитки швейные | кг | 0.001 | 0.004 | 312.55 | 1.25 |  |  |  | 1.25
| 10. 101-2493 | Лента липкая изоляционная на поликасиновом компаунде марки ЛСЭПЛ, шириной 20-30 мм, толщиной от 0,14 до 0,19 мм | кг | 0.012 | 0.048 | 242.44 | 11.64 |  |  |  | 11.64
| 11. 101-3911 | Дюбели для пристрелки стальные | 10 шт. | 1.22 | 4.88 | 106.56 | 520.01 |  |  |  | 520.01
| 12. 101-3914 | Дюбели распорные полипропиленовые | 100 шт. | 0.014 | 0.056 | 30.61 | 1.71 |  |  |  | 1.71
| 13. 111-0086 | Бирки маркировочные | 100 шт. | 0.02 | 0.08 | 505.39 | 40.43 |  |  |  | 40.43
| 14. 201-0843 | Конструкции стальные индивидуальные решетчатые сварные массой до 0,1 т | т | 0.001 | 0.004 | 45984.58 | 183.94 |  |  |  | 183.94
| 15. 509-0038 | Наконечники кабельные для электротехнических установок | шт. | 6.1 | 24.4 | 22.96 | 560.22 |  |  |  | 560.22
| 16. 509-0090 | Перемычки гибкие, тип ПГС-50 | шт. | 1 | 4 | 11.03 | 44.12 |  |  |  | 44.12
| 17. 509-1210 | Вазелин технический | кг | 0.006 | 0.024 | 122.48 | 2.94 |  |  |  | 2.94
35 | Прайс Электротехника -п | Блок-контакты для контактора КТ6000 | 1шт |  | 4 | 402.38 | 1610 |  |  |  | 1610
36 | ФССЦ-509-0224 Пр. Минрегион от 28.07.09 № 308 | Клемма заземления 124 | шт. |  | 41 33+8 | 216.32 | 8869 |  |  |  | 8869
37 | ФССЦ-509-2176 И3-Пр. Минрегион от 25.07.11 №359 | Выключатели автоматические АЕ2046М-100-00 У3 I-25А | шт. |  | 5 | 359.05 | 1795 |  |  |  | 1795
38 | ФССЦ-509-0112 Пр. Минрегион от 28.07.09 № 308 | Наконечники кабельные латунные сечением жилы 2,5 мм2, диаметр 10 мм, длиной 25 мм | шт. |  | 250 | 0.48 | 120 |  |  |  | 120
39 | ФССЦ-509-1836 И2-Пр. Минрегион от 15.12.10 №656 | Кабель-канал (короб) "Электропласт" 60x40 мм | м |  | 4 | 44.16 | 177 |  |  |  | 177
40 | ФССЦ-502-0492 Пр. Минрегион от 28.07.09 № 308 | Провода силовые для электрических установок на напряжение до 450 В с медной жилой марки ПВ1, сечением 0,75 мм2 | 1000 м |  | 0,1 100 / 1000 | 2859.47 | 286 |  |  |  | 286
41 | ФССЦ-502-0495 Пр. Минрегион от 28.07.09 № 308 | Провода силовые для электрических установок на напряжение до 450 В с медной жилой марки ПВ1, сечением 1,5 мм2 | 1000 м |  | 0,1 100 / 1000 | 5186.85 | 519 |  |  |  | 519
42 | ФССЦ-502-0499 Пр. Минрегион от 28.07.09 № 308 | Провода силовые для электрических установок на напряжение до 450 В с медной жилой марки ПВ1, сечением 4 мм2 | 1000 м |  | 0,025 25 / 1000 | 13205.92 | 330 |  |  |  | 330
43 | ФССЦ-502-0504 Пр. Минрегион от 28.07.09 № 308 | Провода силовые для электрических установок на напряжение до 450 В с медной жилой марки ПВ1, сечением 16 мм2 | 1000 м |  | 0,025 25 / 1000 | 53110.63 | 1328 |  |  |  | 1328
44 | ФССЦ-509-0112 Пр. Минрегион от 28.07.09 № 308 | Наконечники кабельные латунные сечением жилы 2,5 мм2, диаметр 10 мм, длиной 25 мм | шт. |  | 25 | 0.48 | 12 |  |  |  | 12
45 | ГЭСНм08-02-155-01 Пр. Минрегион от 04.08.09 № 321 | Герметизация проходов при вводе кабелей во взрывоопасные помещения уплотнительной массой | 1 проход кабеля |  | 12 | 110.94 | 1331 | 646 |  |  | 685 | 5.64
|  | Затраты труда рабочих (ср 4) | чел.час | 0.47 | 5.64 | 114.52 | 645.89 | 645.89
| 1. 101-1705 | Пакля пропитанная | кг | 0.15 | 1.8 | 49.72 | 89.5 |  |  |  | 89.5
| 2. 509-0900 | Уплотнительный состав | кг | 0.72 | 8.64 | 49.06 | 423.88 |  |  |  | 423.88
| 3. 509-0988 | Шнур асбестовый общего назначения марки ШАОН диаметром 3-5 мм | т | 0.0001 | 0.0007 | 238927.12 | 167.25 |  |  |  | 167.25
46 | ФССЦ-509-2176 И3-Пр. Минрегион от 25.07.11 №359 | Выключатели автоматические АЕ2046М-100-00 У3 I-25А | шт. |  | 1 | 359.05 | 359 |  |  |  | 359
47 | ФССЦ-509-0224 Пр. Минрегион от 28.07.09 № 308 | Клемма заземления 124 | шт. |  | 5 | 216.32 | 1082 |  |  |  | 1082
48 | ФССЦ-509-1502 И5-Пр. Минрегион от 29.12.11 №629 | Реле контроля фаз ЕЛ-11 | шт. |  | 1 | 669.52 | 670 |  |  |  | 670
49 | ГЭСНм08-03-526-01 Пр. Минрегион от 04.08.09 № 321 | Автомат одно-, двух-, трехполюсный, устанавливаемый на конструкции: на стене или колонне, на ток до 25 А | 1 шт. |  | 7 | 552.22 | 3866 | 1238 | 37 |  | 2591 | 10.92
|  | Затраты труда рабочих (ср 3,9) | чел.час | 1.56 | 10.92 | 113.34 | 1237.67 | 1237.67
| 1. 040502 | Установки для сварки ручной дуговой (постоянного тока) | маш.-ч | 0.13 | 0.91 | 37.5 | 34.13 |  | 34.13
| 2. 330206 | Дрели электрические | маш.-ч | 0.04 | 0.28 | 8.47 | 2.37 |  | 2.37
| 3. 101-1665 | Лак электроизоляционный 318 | кг | 0.006 | 0.042 | 54.94 | 2.31 |  |  |  | 2.31
| 4. 101-1699 | Патроны для пристрелки | 10 шт. | 1.22 | 8.54 | 16.5 | 140.91 |  |  |  | 140.91
| 5. 101-1924 | Электроды диаметром 4 мм Э42А | кг | 0.07 | 0.49 | 52.79 | 25.87 |  |  |  | 25.87
| 6. 101-1964 | Шпагат бумажный | кг | 0.001 | 0.007 | 46.52 | 0.33 |  |  |  | 0.33
| 7. 101-1977 | Болты с гайками и шайбами строительные | кг | 0.049 | 0.343 | 39.63 | 13.59 |  |  |  | 13.59
| 8. 101-2143 | Краска | кг | 0.036 | 0.252 | 68.8 | 17.34 |  |  |  | 17.34
| 9. 101-2365 | Нитки швейные | кг | 0.001 | 0.007 | 312.55 | 2.19 |  |  |  | 2.19
| 10. 101-2493 | Лента липкая изоляционная на поликасиновом компаунде марки ЛСЭПЛ, шириной 20-30 мм, толщиной от 0,14 до 0,19 мм | кг | 0.012 | 0.084 | 242.44 | 20.37 |  |  |  | 20.37
| 11. 101-3911 | Дюбели для пристрелки стальные | 10 шт. | 1.22 | 8.54 | 106.56 | 910.02 |  |  |  | 910.02
| 12. 101-3914 | Дюбели распорные полипропиленовые | 100 шт. | 0.014 | 0.098 | 30.61 | 3 |  |  |  | 3
| 13. 111-0086 | Бирки маркировочные | 100 шт. | 0.02 | 0.14 | 505.39 | 70.75 |  |  |  | 70.75
| 14. 201-0843 | Конструкции стальные индивидуальные решетчатые сварные массой до 0,1 т | т | 0.001 | 0.007 | 45984.58 | 321.89 |  |  |  | 321.89
| 15. 509-0038 | Наконечники кабельные для электротехнических установок | шт. | 6.1 | 42.7 | 22.96 | 980.39 |  |  |  | 980.39
| 16. 509-0090 | Перемычки гибкие, тип ПГС-50 | шт. | 1 | 7 | 11.03 | 77.21 |  |  |  | 77.21
| 17. 509-1210 | Вазелин технический | кг | 0.006 | 0.042 | 122.48 | 5.14 |  |  |  | 5.14
50 | Прайс лист | Шкаф учета ШУ-1 | шт |  | 1 | 1443.56 | 1444 |  |  |  | 1444
51 | ФССЦ-509-0224 Пр. Минрегион от 28.07.09 № 308 | Клемма заземления 124 | шт. |  | 5 | 216.32 | 1082 |  |  |  | 1082
52 | ГЭСНм08-03-526-01 Пр. Минрегион от 04.08.09 № 321 | Автомат одно-, двух-, трехполюсный, устанавливаемый на конструкции: на стене или колонне, на ток до 25 А | 1 шт. |  | 1 | 552.22 | 552 | 177 | 5 |  | 370 | 1.56
|  | Затраты труда рабочих (ср 3,9) | чел.час | 1.56 | 1.56 | 113.34 | 176.81 | 176.81
| 1. 040502 | Установки для сварки ручной дуговой (постоянного тока) | маш.-ч | 0.13 | 0.13 | 37.5 | 4.88 |  | 4.88
| 2. 330206 | Дрели электрические | маш.-ч | 0.04 | 0.04 | 8.47 | 0.34 |  | 0.34
| 3. 101-1665 | Лак электроизоляционный 318 | кг | 0.006 | 0.006 | 54.94 | 0.33 |  |  |  | 0.33
| 4. 101-1699 | Патроны для пристрелки | 10 шт. | 1.22 | 1.22 | 16.5 | 20.13 |  |  |  | 20.13
| 5. 101-1924 | Электроды диаметром 4 мм Э42А | кг | 0.07 | 0.07 | 52.79 | 3.7 |  |  |  | 3.7
| 6. 101-1964 | Шпагат бумажный | кг | 0.001 | 0.001 | 46.52 | 0.05 |  |  |  | 0.05
| 7. 101-1977 | Болты с гайками и шайбами строительные | кг | 0.049 | 0.049 | 39.63 | 1.94 |  |  |  | 1.94
| 8. 101-2143 | Краска | кг | 0.036 | 0.036 | 68.8 | 2.48 |  |  |  | 2.48
| 9. 101-2365 | Нитки швейные | кг | 0.001 | 0.001 | 312.55 | 0.31 |  |  |  | 0.31
| 10. 101-2493 | Лента липкая изоляционная на поликасиновом компаунде марки ЛСЭПЛ, шириной 20-30 мм, толщиной от 0,14 до 0,19 мм | кг | 0.012 | 0.012 | 242.44 | 2.91 |  |  |  | 2.91
| 11. 101-3911 | Дюбели для пристрелки стальные | 10 шт. | 1.22 | 1.22 | 106.56 | 130 |  |  |  | 130
| 12. 101-3914 | Дюбели распорные полипропиленовые | 100 шт. | 0.014 | 0.014 | 30.61 | 0.43 |  |  |  | 0.43
| 13. 111-0086 | Бирки маркировочные | 100 шт. | 0.02 | 0.02 | 505.39 | 10.11 |  |  |  | 10.11
| 14. 201-0843 | Конструкции стальные индивидуальные решетчатые сварные массой до 0,1 т | т | 0.001 | 0.001 | 45984.58 | 45.98 |  |  |  | 45.98
| 15. 509-0038 | Наконечники кабельные для электротехнических установок | шт. | 6.1 | 6.1 | 22.96 | 140.06 |  |  |  | 140.06
| 16. 509-0090 | Перемычки гибкие, тип ПГС-50 | шт. | 1 | 1 | 11.03 | 11.03 |  |  |  | 11.03
| 17. 509-1210 | Вазелин технический | кг | 0.006 | 0.006 | 122.48 | 0.73 |  |  |  | 0.73
53 | ФССЦ-101-4306 И3-Пр. Минрегион от 27.07.11 №356 | Таблички информационные, размером 200х300 мм | шт. |  | 1 | 187.4 | 187 |  |  |  | 187
54 | ГЭСНм08-03-600-02 Пр. Минрегион от 04.08.09 № 321 | Счетчики, устанавливаемые на готовом основании: трехфазные | 1 шт. |  | 1 | 117.42 | 117 | 103 | 13 | 1 | 1 | 0.87 | 0.01
|  | Затраты труда рабочих (ср 4,2) | чел.час | 0.87 | 0.87 | 118.03 | 102.69 | 102.69
|  | Затраты труда машинистов | чел.час | 0.01 | 0.01 | 140.65 | 1.41 |  |  | 1.41
| 1. 021102 | Краны на автомобильном ходу при работе на монтаже технологического оборудования 10 т | маш.-ч | 0.01 | 0.01 | 538.71 | 5.39 |  | 5.39
| 2. 400002 | Автомобили бортовые, грузоподъемность до 8 т | маш.-ч | 0.01 | 0.01 | 635.6 | 6.36 |  | 6.36
| 3. 101-0115 | Винты с полукруглой головкой длиной 50 мм | т |  |  | 52231.38
55 | ФССЦ-509-0112 Пр. Минрегион от 28.07.09 № 308 | Наконечники кабельные латунные сечением жилы 2,5 мм2, диаметр 10 мм, длиной 25 мм | шт. |  | 25 | 0.48 | 12 |  |  |  | 12
56 | Прайс Электросклад | Реле промежуточное РЭК 77/3-10 220В | шт |  | 3 | 91.8 | 275 |  |  |  | 275
57 | ФССЦ-509-1953 И3-Пр. Минрегион от 25.07.11 №359 | Пускатели электромагнитные нереверсивные без теплового реле, без кнопок ПМ12-010100 10А | шт. |  | 2 | 162.77 | 326 |  |  |  | 326
58 | ФССЦ-509-1955 И3-Пр. Минрегион от 25.07.11 №359 | Пускатели электромагнитные нереверсивные без теплового реле, без кнопок ПМ12-025100 25А | шт. |  | 2 | 292.48 | 585 |  |  |  | 585
59 | ФССЦ-509-1957 И3-Пр. Минрегион от 25.07.11 №359 | Пускатели электромагнитные нереверсивные без теплового реле, без кнопок ПМ12-063141 63А | шт. |  | 1 | 1075.78 | 1076 |  |  |  | 1076
Раздел 7. Двигатели
61 | ГЭСНм07-04-001-01 Пр. Минрегион от 04.08.09 № 321 | Агрегат насосный лопастный центробежный одноступенчатый, многоступенчатый объемный, вихревой, поршневой, приводной, роторный на общей фундаментной плите или моноблочный, масса: 0,064 т (Демонтаж) КОЭФ. К ПОЗИЦИИ: Демонтаж ПЗ=0,6 (ОЗП=0,6; ЭМ=0,6 к расх.; ЗПМ=0,6; МАТ=0 к расх.; ТЗ=0,6; ТЗМ=0,6) | 1 шт. |  | 4 | 2186.06 | 8744 | 8151 | 593 | 10 |  | 72.72 | 0.07
|  | Затраты труда рабочих (ср 3,8) | чел.час | 18.18 | 72.72 | 112.09 | 8151.18 | 8151.18
|  | Затраты труда машинистов | чел.час | 0.018 | 0.07 | 140.65 | 9.85 |  |  | 9.85
| 1. 021102 | Краны на автомобильном ходу при работе на монтаже технологического оборудования 10 т | маш.-ч | 0.018 | 0.07 | 538.71 | 37.71 |  | 37.71
| 2. 030404 | Лебедки электрические тяговым усилием до 31,39 кН (3,2 т) | маш.-ч | 0.378 | 1.51 | 29.37 | 44.35 |  | 44.35
| 3. 040502 | Установки для сварки ручной дуговой (постоянного тока) | маш.-ч | 1.812 | 7.25 | 37.5 | 271.88 |  | 271.88
| 4. 040504 | Аппарат для газовой сварки и резки | маш.-ч | 0.348 | 1.39 | 9.03 | 12.55 |  | 12.55
| 5. 330301 | Машины шлифовальные электрические | маш.-ч | 1.74 | 6.96 | 25.42 | 176.92 |  | 176.92
| 6. 400001 | Автомобили бортовые, грузоподъемность до 5 т | маш.-ч | 0.018 | 0.07 | 534 | 37.38 |  | 37.38
| 7. 101-0324 | Кислород технический газообразный | м3 |  |  | 27.59
| 8. 101-1518 | Электроды диаметром 4 мм Э50А | т |  |  | 53739.7
| 9. 101-2278 | Пропан-бутан, смесь техническая | кг |  |  | 26.96
| 10. 201-0835 | Подкладки металлические | кг |  |  | 42.49
| 11. 411-0041 | Электроэнергия | кВт-ч |  |  | 2.33
62 | ГЭСНм07-04-001-01 Пр. Минрегион от 04.08.09 № 321 | Агрегат насосный лопастный центробежный одноступенчатый, многоступенчатый объемный, вихревой, поршневой, приводной, роторный на общей фундаментной плите или моноблочный, масса: 0,064 т | 1 шт. |  | 4 | 4526.91 | 18108 | 13585 | 988 | 17 | 3535 | 121.2 | 0.12
|  | Затраты труда рабочих (ср 3,8) | чел.час | 30.3 | 121.2 | 112.09 | 13585.31 | 13585.31
|  | Затраты труда машинистов | чел.час | 0.03 | 0.12 | 140.65 | 16.88 |  |  | 16.88
| 1. 021102 | Краны на автомобильном ходу при работе на монтаже технологического оборудования 10 т | маш.-ч | 0.03 | 0.12 | 538.71 | 64.65 |  | 64.65
| 2. 030404 | Лебедки электрические тяговым усилием до 31,39 кН (3,2 т) | маш.-ч | 0.63 | 2.52 | 29.37 | 74.01 |  | 74.01
| 3. 040502 | Установки для сварки ручной дуговой (постоянного тока) | маш.-ч | 3.02 | 12.08 | 37.5 | 453 |  | 453
| 4. 040504 | Аппарат для газовой сварки и резки | маш.-ч | 0.58 | 2.32 | 9.03 | 20.95 |  | 20.95
| 5. 330301 | Машины шлифовальные электрические | маш.-ч | 2.9 | 11.6 | 25.42 | 294.87 |  | 294.87
| 6. 400001 | Автомобили бортовые, грузоподъемность до 5 т | маш.-ч | 0.03 | 0.12 | 534 | 64.08 |  | 64.08
| 7. 101-0324 | Кислород технический газообразный | м3 | 1.4 | 5.6 | 27.59 | 154.5 |  |  |  | 154.5
| 8. 101-1518 | Электроды диаметром 4 мм Э50А | т | 0.0035 | 0.014 | 53739.7 | 752.36 |  |  |  | 752.36
| 9. 101-2278 | Пропан-бутан, смесь техническая | кг | 0.24 | 0.96 | 26.96 | 25.88 |  |  |  | 25.88
| 10. 201-0835 | Подкладки металлические | кг | 15.2 | 60.8 | 42.49 | 2583.39 |  |  |  | 2583.39
| 11. 411-0041 | Электроэнергия | кВт-ч | 1.9 | 7.6 | 2.33 | 17.71 |  |  |  | 17.71
60 | ГЭСНп09-02-050-01 Пр. Минрегион от 04.08.09 № 321 | Установка вакуум-насосная, производительность: до 1,6 м3/сут (прим-но пусконаладочные работы двигателя) | 1 установка |  | 4 | 3729.57 | 14918 | 14918 |  |  |  | 80
|  | Инженер I категории | чел.час | 10 | 40 | 185.37 | 7414.8 | 7414.8
|  | Инженер II категории | чел.час | 5 | 20 | 169.25 | 3385 | 3385
|  | Главный технолог | чел.час | 1 | 4 | 217.9 | 871.6 | 871.6
|  | Ведущий инженер | чел.час | 4 | 16 | 202.93 | 3246.88 | 3246.88
Итого прямые затраты по смете в текущих ценах | [6 empty] | 144060 | 55779 | 22199 | 3522 | 66082 | 442.95 | 25.04
Накладные расходы | [6 empty] | 41171
В том числе, справочно:
55% = 65%*0.85 ФОТ (от 14918) (Поз. 60) | [6 empty] | 8205
68% = 80%*0.85 ФОТ (от 21763) (Поз. 61-62) | [6 empty] | 14799
77% = 90%*0.85 ФОТ (от 3864) (Поз. 33) | [6 empty] | 2975
81% = 95%*0.85 ФОТ (от 18756) (Поз. 2, 1, 3-11, 64, 13-15, 12, 16, 63, 17, 20-30, 32, 34-59) | [6 empty] | 15192
Сметная прибыль | [6 empty] | 27214
В том числе, справочно:
32% = 40%*0.8 ФОТ (от 14918) (Поз. 60) | [6 empty] | 4774
48% = 60%*0.8 ФОТ (от 21763) (Поз. 61-62) | [6 empty] | 10446
52% = 65%*0.8 ФОТ (от 18756) (Поз. 2, 1, 3-11, 64, 13-15, 12, 16, 63, 17, 20-30, 32, 34-59) | [6 empty] | 9753
58% = 85%*(0.85*0.8) ФОТ (от 3864) (Поз. 33) | [6 empty] | 2241
Итоги по смете:
Итого Строительные работы | [6 empty] | 9128 |  |  |  |  | 35.7
Итого Монтажные работы | [6 empty] | 175420 |  |  |  |  | 327.25 | 25.04
Итого Прочие затраты | [6 empty] | 27897 |  |  |  |  | 80
Итого | [6 empty] | 212445 |  |  |  |  | 442.95 | 25.04
В том числе:
Материалы | [6 empty] | 66082
Машины и механизмы | [6 empty] | 22199
ФОТ | [6 empty] | 59301
Накладные расходы | [6 empty] | 41171
Сметная прибыль | [6 empty] | 27214
ВСЕГО по смете | [6 empty] | 212445 |  |  |  |  | 442.95 | 25.04
Проверил: ведущий инженер-сметчик _________________Е.А.Баталова
ведущий эксперт дорожного хозяйства____________________С.И.Лазукова