## Локальная смета
СОГЛАСОВАНО: | [10 empty] | УТВЕРЖДАЮ:
______________ | [10 empty] | ______________
" _____ " ________________ 2012 г. | [10 empty] | "______ " _______________2012 г.
г.Пермь, Ордженикидзевский район
(наименование стройки)
ЛОКАЛЬНЫЙ СМЕТНЫЙ РАСЧЕТ №
(локальная смета)
на | Проект реконструкции: стадион "Молния", строительные работы
(наименование работ и затрат, наименование объекта)
Основание:
| Сметная стоимость _______________________________________________________________________________________________ |  | ___________________________214757,72 |  | руб.
| Средства на оплату труда _______________________________________________________________________________________________ |  | ___________________________17637,49 |  | руб.
| Сметная трудоемкость _______________________________________________________________________________________________ |  | _______________________________________________________________________________________________131,52 |  | чел.час
Составлен(а) в текущих (прогнозных) ценах по состоянию на _______2012 г.
№ пп | Шифр и номер позиции норматива | Наименование работ и затрат, единица измерения | Количество | Стоимость единицы, руб. |  |  | Общая стоимость, руб. |  |  |  |  | Затраты труда рабочих, чел.-ч, не занятых обслуживанием машин |  | Общая масса обору-дования, т
|  |  |  | всего | эксплуатации машин | мате-риалы | обору-дования | Всего | оплаты труда | эксплуатации машин | мате-риалы
|  |  |  | оплаты труда | в т.ч. оплаты труда |  |  |  |  | в т.ч. оплаты труда |  | на единицу | всего
1 | 2 | 3 | 4 | 5 | 6 | 7 | 8 | 9 | 10 | 11 | 12 | 13 | 14 | 15
Раздел 1. Монтажные работы
Монтаж кабеля от ТП-10 до сарая
1 | ТЕР01-01-003-14 Распоряж. Правит. Пермского края от 20.01.10 №9-рп | Разработка грунта в отвал экскаваторами «драглайн» или «обратная лопата» с ковшом вместимостью 0,5 (0,5-0,63) м3, группа грунтов 2 (1000 м3 грунта) 41 461,34 = 3 842,88 + (80 - 29,5) x 744,92 | 0.062 | 41461,34 150,36 | 41310,98 1533,6 |  |  | 2570.6 | 9.32 | 2561,28 95,08 |  | 13.57 | 0.84
2 | ТЕР16-02-002-09 прим. Распоряж. Правит. Пермского края от 20.01.10 №9-рп | Прокладка трубопроводов водоснабжения из стальных водогазопроводных оцинкованных труб диаметром 90 мм (100 м трубопровода) 3 304,45 = 10 325,46 - 0,38 x 104,64 - 0,11 x 129,38 - 1,69 x 108,45 - 0,00228 x 36 244,92 - 2,25 x 6,91 + (25 - 100) x 88,96 - 0,021 x 641,75 - 0,0318 x 2,12 | 1.24 | 3304,45 998,73 | 13,78 -27,83 | 2291.94 |  | 4097.52 | 1238.43 | 17,09 -34,51 | 2842 | 76.59 | 94.97
3 |  | Труба двустенная д=90 (м) | 124 | 17.82 |  | 17.82 |  | 2209.68 |  |  | 2209.68
4 | ТЕРм08-02-148-04 Проект | Кабель до 35 кВ в проложенных трубах, блоках и коробах, масса 1 м кабеля до 6 кг (100 м кабеля) | 1.24 | 1896,78 393,41 | 1424,27 137,01 | 79.1 |  | 2352.01 | 487.83 | 1766,09 169,89 | 98.09 | 28.8 | 35.71
5 |  | ВБбШв 4х70 (м) | 124 | 170.98 |  | 170.98 |  | 21201.52 |  |  | 21201.52
6 | ТЕР01-01-087-02 Распоряж. Правит. Пермского края от 20.01.10 №9-рп | Засыпка траншей и котлованов с перемещением грунта до 5 м бульдозерами мощностью 303 кВт (410 л.с.), группа грунтов 2 (1000 м3 грунта) 3 242,80 = 356,71 + (10 - 1,1) x 324,28 | 0.062 | 3242.8 | 3242,8 253,3 |  |  | 201.05 |  | 201,05 15,70
Итого прямые затраты по разделу в ценах 2001г. | [7 empty] | 32632.38 | 1735.58 | 4545,51 246,16 | 26351.29 |  | 131.52
Итого прямые затраты по разделу с учетом коэффициентов к итогам | [7 empty] | 154164.09 | 15446.67 | 20136,61 2190,82 | 118580.81 |  | 131.52
В том числе, справочно:
Коэф инфляции на 1 квартал 2012г. ОЗП=8,9; ЭМ=4,43; ЗПМ=8,9; МАТ=4,5 (Поз. 1, 6, 2-5) | [7 empty] | 121531.71 | 13711.08 | 15591,10 1944,66 | 92229.52
Накладные расходы | [7 empty] | 17247.8
В том числе, справочно:
95%*0,85 ФОТ (от 6922,6) (Поз. 1, 6, 4-5) | [7 empty] | 5590
128%*0,85 ФОТ (от 10714,89) (Поз. 2-3) | [7 empty] | 11657.8
Сметная прибыль | [7 empty] | 10586.18
В том числе, справочно:
50%*0,8 ФОТ (от 1068,89) (Поз. 1, 6) | [7 empty] | 427.56
65%*0,8 ФОТ (от 5853,71) (Поз. 4-5) | [7 empty] | 3043.93
83%*0,8 ФОТ (от 10714,89) (Поз. 2-3) | [7 empty] | 7114.69
Итоги по разделу 1 Монтажные работы :
Итого Строительные работы | [7 empty] | 66213.55 |  |  |  |  | 95.81
Итого Монтажные работы | [7 empty] | 115784.52 |  |  |  |  | 35.71
Итого | [7 empty] | 181998.07 |  |  |  |  | 131.52
В том числе:
Материалы | [7 empty] | 118580.81
Машины и механизмы | [7 empty] | 20136.61
ФОТ | [7 empty] | 17637.49
Накладные расходы | [7 empty] | 17247.8
Сметная прибыль | [7 empty] | 10586.18
Итого по разделу 1 Монтажные работы | [7 empty] | 181998.07 |  |  |  |  | 131.52
ИТОГИ ПО СМЕТЕ:
Итого прямые затраты по смете в ценах 2001г. | [7 empty] | 32632.38 | 1735.58 | 4545,51 246,16 | 26351.29 |  | 131.52
Итого прямые затраты по смете с учетом коэффициентов к итогам | [7 empty] | 154164.09 | 15446.67 | 20136,61 2190,82 | 118580.81 |  | 131.52
В том числе, справочно:
Коэф инфляции на 1 квартал 2012г. ОЗП=8,9; ЭМ=4,43; ЗПМ=8,9; МАТ=4,5 (Поз. 1, 6, 2-5) | [7 empty] | 121531.71 | 13711.08 | 15591,10 1944,66 | 92229.52
Накладные расходы | [7 empty] | 17247.8
В том числе, справочно:
95%*0,85 ФОТ (от 6922,6) (Поз. 1, 6, 4-5) | [7 empty] | 5590
128%*0,85 ФОТ (от 10714,89) (Поз. 2-3) | [7 empty] | 11657.8
Сметная прибыль | [7 empty] | 10586.18
В том числе, справочно:
50%*0,8 ФОТ (от 1068,89) (Поз. 1, 6) | [7 empty] | 427.56
65%*0,8 ФОТ (от 5853,71) (Поз. 4-5) | [7 empty] | 3043.93
83%*0,8 ФОТ (от 10714,89) (Поз. 2-3) | [7 empty] | 7114.69
Итоги по смете:
Итого Строительные работы | [7 empty] | 66213.55 |  |  |  |  | 95.81
Итого Монтажные работы | [7 empty] | 115784.52 |  |  |  |  | 35.71
Итого | [7 empty] | 181998.07 |  |  |  |  | 131.52
В том числе:
Материалы | [7 empty] | 118580.81
Машины и механизмы | [7 empty] | 20136.61
ФОТ | [7 empty] | 17637.49
Накладные расходы | [7 empty] | 17247.8
Сметная прибыль | [7 empty] | 10586.18
НДС 18% | [7 empty] | 32759.65
ВСЕГО по смете | [7 empty] | 214757.72 |  |  |  |  | 131.52