## Локальная смета
СОГЛАСОВАНО: | [11 empty] | УТВЕРЖДАЮ:
_________________ | [11 empty] | _________________
" _____ " ________________ 2012 г. | [11 empty] | "____" ______________2012 г.
МБУЗ "ДГП №10"
(наименование стройки)
ЛОКАЛЬНЫЙ СМЕТНЫЙ РАСЧЕТ №
(локальная смета)
|  | на | Капитальный ремонт помещений поликлиники по адресу: ул.Лодыгина,41 (кабинеты)
(наименование работ и затрат, наименование объекта)
Основание: Дефектная ведомость.
|  |  | Сметная стоимость строительных работ _______________________________________________________________________________________________ | [5 empty] | ___________________________175383,79 |  | руб.
|  |  | Средства на оплату труда _______________________________________________________________________________________________ | [5 empty] | ___________________________39447,69 |  | руб.
|  |  | Сметная трудоемкость _______________________________________________________________________________________________ | [5 empty] | _______________________________________________________________________________________________378,99 |  | чел.час
Составлен(а) в текущих (прогнозных) ценах по состоянию на 2-й квартал 2012г.
№ пп | Обосно- вание | Наименование | Ед. изм. | Кол. | Стоимость единицы, руб. |  |  |  | Общая стоимость, руб. |  |  |  | Т/з осн. раб.на ед. | Т/з осн. раб. Всего | Т/з мех. на ед. | Т/з мех. Всего
[5 empty] | Всего | В том числе |  |  | Всего | В том числе
[6 empty] | Осн.З/п | Эк.Маш | З/пМех |  | Осн.З/п | Эк.Маш | З/пМех
1 | 2 | 3 | 4 | 5 | 6 | 7 | 8 | 9 | 10 | 11 | 12 | 13 | 14 | 15 | 16 | 17
Раздел 1. Новый Раздел
1 | ФЕРр61-3-1 В ред. пр. № 207 Минрегиона РФ | Ремонт штукатурки внутренних стен по дереву известково-алебастровым раствором площадью отдельных мест: до 1 м2 толщиной слоя до 25 мм | 100 м2 отремонтированной поверхности | 0.346 | 3888.67 | 1930.84 | 24.38 | 9.05 | 1345.48 | 668.07 | 8.44 | 3.13 | 220.92 | 76.44 | 0.78 | 0.27
2 | ФЕРр61-5-1 В ред. пр. № 207 Минрегиона РФ | Ремонт штукатурки потолков по дереву известково-алебастровым раствором площадью отдельных мест: до 1 м2 толщиной слоя до 25 мм | 100 м2 отремонтированной поверхности | 0,035 3,5/100 | 4346.9 | 2292.1 | 22.51 | 8.35 | 152.14 | 80.22 | 0.79 | 0.29 | 255.53 | 8.94 | 0.72 | 0.03
3 | ФЕРр62-16-1 Пр.Минрегиона №358 от 25.07.11 | Окрашивание водоэмульсионными составами поверхностей стен, ранее окрашенных: известковой или клеевой краской с расчисткой старой краски более 35% | 100 м2 окрашиваемой поверхности | 0,142 14,2/100 | 1841.59 | 237.86 | 8.36 | 1.16 | 261.51 | 33.78 | 1.19 | 0.16 | 27.53 | 3.91 | 0.1 | 0.01
4 | ФЕРр62-17-1 Пр.Минрегиона №358 от 25.07.11 | Окрашивание водоэмульсионными составами поверхностей потолков, ранее окрашенных: известковой или клеевой краской, с расчисткой старой краски более 35% | 100 м2 окрашиваемой поверхности | 0,267 26,7/100 | 1914.84 | 293.93 | 8.36 | 1.16 | 511.26 | 78.48 | 2.23 | 0.31 | 34.02 | 9.08 | 0.1 | 0.03
5 | ФЕРр62-16-5 Пр.Минрегиона №358 от 25.07.11 | Окрашивание водоэмульсионными составами поверхностей стен, ранее окрашенных: масляной краской с расчисткой старой краски более 35% | 100 м2 окрашиваемой поверхности | 1,248 124,8/100 | 1896.54 | 292.81 | 8.36 | 1.16 | 2366.88 | 365.43 | 10.43 | 1.45 | 33.89 | 42.29 | 0.1 | 0.12
6 | ФЕРр62-17-5 Пр.Минрегиона №358 от 25.07.11 | Окрашивание водоэмульсионными составами поверхностей потолков, ранее окрашенных: масляной краской, с расчисткой старой краски более 35% | 100 м2 окрашиваемой поверхности | 0,142 14,2/100 | 1973.51 | 352.6 | 8.36 | 1.16 | 280.24 | 50.07 | 1.19 | 0.16 | 40.81 | 5.8 | 0.1 | 0.01
7 | ФЕРр62-7-5 В ред. пр. № 207 Минрегиона РФ | Улучшенная масляная окраска ранее окрашенных стен: за два раза с расчисткой старой краски до 35% | 100 м2 окрашиваемой поверхности | 0,281 28,1/100 | 1134.36 | 442.28 | 8.36 | 1.16 | 318.76 | 124.28 | 2.35 | 0.33 | 51.19 | 14.38 | 0.1 | 0.03
8 | ФЕРр57-11-5 В ред. пр. № 207 Минрегиона РФ Прим. | Устройство оснований под покрытие пола: из фанеры площадью до 20 м2 1 504,74 = 3 825,75 - 1,02 x 2 275,50 | 100 м2 основания | 0,479 47,9/100 | 1504.74 | 382.76 | 10.1 | 1.16 | 720.77 | 183.34 | 4.84 | 0.56 | 46.06 | 22.06 | 0.1 | 0.05
Уд | 1. 101-0698 | Плиты древесностружечные многослойные и трехслойные, марки П-1, толщиной 15-17 мм | 100 м2 | 1,02 0,4886 | 2275.5 |  |  |  | 1111.81
9 | ФССЦ-102-0467 И3-Пр. Минрегион от 25.07.11 №359 | Фанера общего назначения из шпона лиственных пород водостойкая марки ФК, сорт 4/4, толщина 21 мм | м3 | 1,02606 48,86*0,021 | 3351.96 |  |  |  | 3439.31
11 | ФЕРр69-10-1 В ред. пр. № 207 Минрегиона РФ | Антисептирование древесины: водными растворами | 100 м2 обработанной поверхности | 0,958 47,9*2/100 | 90.17 | 21.41 | 1.74 |  | 86.38 | 20.51 | 1.67 |  | 2.51 | 2.4
12 | ФЕРр57-2-1 В ред. пр. № 207 Минрегиона РФ | Разборка покрытий полов: из линолеума и релина | 100 м2 покрытия | 0,479 47,9/100 | 92.9 | 88.84 | 4.06 | 1.51 | 44.5 | 42.56 | 1.94 | 0.72 | 11.39 | 5.46 | 0.13 | 0.06
13 | ФЕРр57-3-1 В ред. пр. № 207 Минрегиона РФ | Разборка плинтусов: деревянных и из пластмассовых материалов | 100 м плинтуса | 0,5856 58,56/100 | 29.41 | 29.41 |  |  | 17.22 | 17.22 |  |  | 3.77 | 2.21
14 | ФЕР11-01-036-04 В ред. пр. № 253 Минрегиона РФ | Устройство покрытий: из линолеума насухо со свариванием полотнищ в стыках | 100 м2 покрытия | 0,479 47,9/100 | 7314.7 | 261.02 | 70.49 | 3.94 | 3503.74 | 125.03 | 33.76 | 1.89 | 31.41 | 15.05 | 0.34 | 0.16
15 | ФЕР11-01-040-01 Изм. Пр. Минрегиона №509 от 23.11.10 | Устройство плинтусов поливинилхлоридных: на клее КН-2 | 100 м плинтуса | 0,5856 58,56/100 | 1375.71 | 87.74 | 2.62 |  | 805.62 | 51.38 | 1.53 |  | 8.99 | 5.26
16 | ФЕРр62-33-2 В ред. пр. № 207 Минрегиона РФ | Окраска масляными составами ранее окрашенных поверхностей радиаторов и ребристых труб отопления: за 2 раза | 100 м2 окрашиваемой поверхности | 0,163 16,3/100 | 1092.7 | 576.32 | 0.87 |  | 178.11 | 93.94 | 0.14 |  | 65.94 | 10.75
17 | ФЕРр62-9-5 В ред. пр. № 207 Минрегиона РФ | Улучшенная масляная окраска ранее окрашенных окон: за два раза с расчисткой старой краски до 35% | 100 м2 окрашиваемой поверхности | 0,53788 19,21*2,8/100 | 1714.01 | 887.33 | 8.36 | 1.16 | 921.93 | 477.28 | 4.5 | 0.62 | 102.7 | 55.24 | 0.1 | 0.05
18 | ФЕРр62-7-5 В ред. пр. № 207 Минрегиона РФ | Улучшенная масляная окраска ранее окрашенных стен: за два раза с расчисткой старой краски до 35% (откосы) | 100 м2 окрашиваемой поверхности | 0,1028 10,28/100 | 1134.36 | 442.28 | 8.36 | 1.16 | 116.61 | 45.47 | 0.86 | 0.12 | 51.19 | 5.26 | 0.1 | 0.01
19 | ФЕРр62-10-5 В ред. пр. № 207 Минрегиона РФ | Улучшенная масляная окраска ранее окрашенных дверей: за два раза с расчисткой старой краски до 35% | 100 м2 окрашиваемой поверхности | 0,24528 10,22*2,4/100 | 1401.77 | 573.26 | 8.36 | 1.16 | 343.83 | 140.61 | 2.05 | 0.28 | 66.35 | 16.27 | 0.1 | 0.02
20 | ФЕРр63-7-5 В ред. пр. № 207 Минрегиона РФ | Разборка облицовки стен: из керамических глазурованных плиток | 100 м2 поверхности облицовки | 0,216 21,6/100 | 748.3 | 584.74 | 163.56 | 20.56 | 161.63 | 126.3 | 35.33 | 4.44 | 74.3 | 16.05 | 1.99 | 0.43
21 | ФЕР15-01-019-07 В ред. пр. № 253 Минрегиона РФ | Гладкая облицовка стен, столбов, пилястр и откосов (без карнизных, плинтусных и угловых плиток) с установкой плиток туалетного гарнитура на клее из сухих смесей: по кирпичу и бетону | 100 м2 поверхности облицовки | 0,264 26,4/100 | 12890.23 | 1524.89 | 31.75 | 17.01 | 3403.02 | 402.57 | 8.38 | 4.49 | 166.11 | 43.85 | 1.65 | 0.44
22 | ФЕРр63-10-1 В ред. пр. № 207 Минрегиона РФ Прим. | Разборка облицовки: стен панелями | 100 м2 облицовки | 0,5534 55,34/100 | 69.41 | 63.16 | 6.25 | 2.32 | 38.41 | 34.95 | 3.46 | 1.28 | 7.31 | 4.05 | 0.2 | 0.11
23 | ФЕРр63-10-2 В ред. пр. № 207 Минрегиона РФ Прим. | Разборка облицовки подвесного потолка | 100 м2 облицовки | 0,093 9,3/100 | 89.02 | 82.77 | 6.25 | 2.32 | 8.28 | 7.7 | 0.58 | 0.22 | 9.58 | 0.89 | 0.2 | 0.02
24 | ФЕРр63-5-1 В ред. пр. № 207 Минрегиона РФ | Снятие обоев: простых и улучшенных | 100 м2 очищаемой поверхности | 0,25 25,/100 | 81.12 | 81.12 |  |  | 20.28 | 20.28 |  |  | 10.4 | 2.6
25 | ФЕРр63-9-1 В ред. пр. № 207 Минрегиона РФ | Ремонт облицовки из керамических глазурованных плиток: рядовых на стенах со сменой плиток в одном месте до 10 штук | 100 плиток | 0,04 4/100 | 443.05 | 242.35 | 5.92 | 0.58 | 17.72 | 9.69 | 0.24 | 0.02 | 28.05 | 1.12 | 0.05
Вывоз мусора.
26 | ФССЦпг01-01-01-041 Пр.Минрегиона №354 от 20.07.11 | Погрузочные работы при автомобильных перевозках: Мусор строительный с погрузкой вручную | 1 т груза | 1.9 | 42.98 | 42.98 |  |  | 81.66 | 81.66
27 | ФССЦпг03-21-01-024 Пр.Минрегиона №354 от 20.07.11 | Перевозка грузов автомобилями-самосвалами грузоподъемностью 10 т, работающих вне карьера, на расстояние: до 24 км I класс груза | 1 т груза | 1.9 | 16.93 |  | 16.93 |  | 32.17 |  | 32.17
Итого по разделу 1 Новый Раздел | [8 empty] | 148630.33 |  |  |  |  | 378.99 |  | 2
ИТОГИ ПО СМЕТЕ:
Итого прямые затраты по смете в ценах 2001г. | [8 empty] | 19177.46 | 3280.82 | 158.07 | 20.47 |  | 369.36 |  | 1.85
Итого прямые затраты по смете с учетом коэффициентов к итогам | [8 empty] | 104339.2 | 39185.18 | 905.08 | 262.51 |  | 378.99 |  | 2
В том числе, справочно:
При ремонте и реконструкции зданий и сооружений работы, аналогичные технологическим процессам в новом строительстве ОЗП=1,15; ЭМ=1,25; ЗПМ=1,25; ТЗ=1,15; ТЗМ=1,25 (Поз. 9-10, 14-15, 21) | [8 empty] | 97.77 | 86.85 | 10.92 | 1.6 |  | 9.624 |  | 0.15
Индекс инфляции в строительстве на 2-й квартал 2012г. Объекты здравоохранения: Поликлиники (письмо филиала ФАУ ФЦЦС по Пермскому краю от 20.02.12г. №01-02-12/ПФИ) ОЗП=11,9; ЭМ=6,38; ЗПМ=11,9; МАТ=4,04 (Поз. 1-7, 16-19, 8, 12-13, 9-10, 14-15, 11, 20, 22-25, 21) | [8 empty] | 84398.84 | 35817.51 | 736.09 | 240.45
Индекс к тарифам на погрузо-разгрузочные работы при автомобильных перевозках на 2-й квартал 2012г. (письмо филиала ФАУ ФЦЦС по Пермскому краю от 20.02.12г. №01-02-12/ПФИ) ПЗ=7,4 (Поз. 26) | [8 empty] | 522.62
Индекс к тарифам на перевозку грузов а/с грузоподъемностью 10т, работающих вне карьера 2-й квартал 2012г. (письмо филиала ФАУ ФЦЦС по Пермскому краю от 20.02.12г. №01-02-12/ПФИ) ПЗ=5,43 (Поз. 27) | [8 empty] | 142.51
Накладные расходы | [8 empty] | 27987.18
В том числе, справочно:
65% = 77%*0.85 ФОТ (от 2438,07) (Поз. 20, 22-25) | [8 empty] | 1584.75
66% = 78%*0.85 ФОТ (от 244,07) (Поз. 11) | [8 empty] | 161.09
67% = 79%*0.85 ФОТ (от 8945,35) (Поз. 1-2) | [8 empty] | 5993.38
68% = 80%*0.85 ФОТ (от 19720,33) (Поз. 3-7, 16-19, 8, 12-13) | [8 empty] | 13409.82
100% ФОТ (от 81,66) (Поз. 26) | [8 empty] | 81.66
80% = 105%*(0.9*0.85) ФОТ (от 5575,98) (Поз. 21) | [8 empty] | 4460.78
94% = 123%*(0.9*0.85) ФОТ (от 2442,23) (Поз. 9-10, 14-15) | [8 empty] | 2295.7
Сметная прибыль | [8 empty] | 16303.95
В том числе, справочно:
40% = 50%*0.8 ФОТ (от 28439,46) (Поз. 1-7, 16-19, 11, 20, 22-25) | [8 empty] | 11375.79
37% = 55%*(0.85*0.8) ФОТ (от 5575,98) (Поз. 21) | [8 empty] | 2063.11
60% ФОТ (от 81,66) (Поз. 26) | [8 empty] | 49
54% = 68%*0.8 ФОТ (от 2908,36) (Поз. 8, 12-13) | [8 empty] | 1570.51
51% = 75%*(0.85*0.8) ФОТ (от 2442,23) (Поз. 9-10, 14-15) | [8 empty] | 1245.54
Итоги по смете:
Итого | [8 empty] | 148630.33 |  |  |  |  | 378.99 |  | 2
В том числе:
Материалы | [8 empty] | 63583.81
Машины и механизмы | [8 empty] | 905.08
ФОТ | [8 empty] | 39447.69
Накладные расходы | [8 empty] | 27987.18
Сметная прибыль | [8 empty] | 16303.95
НДС 18% | [8 empty] | 26753.46
ВСЕГО по смете | [8 empty] | 175383.79 |  |  |  |  | 378.99 |  | 2
Составил: ___________________________Шмыкова Г.М.
(должность, подпись, расшифровка)