## Локальная смета
СОГЛАСОВАНО: | [11 empty] | УТВЕРЖДАЮ:
_________________ | [11 empty] | _________________
" _____ " ________________ 2012 г. | [11 empty] | "____" ______________2012 г.
МБУЗ "ДГП № 10" по адресу: г.Пермь, ул.Героев Хасана,10а
(наименование стройки)
ЛОКАЛЬНЫЙ СМЕТНЫЙ РАСЧЕТ №
(локальная смета)
|  | на | Капитальный ремонт раздаточного пункта детской молочной кухни по адресу: ул.Таборская,12
(наименование работ и затрат, наименование объекта)
Основание: Дефектная ведомость.
|  |  | Сметная стоимость строительных работ _______________________________________________________________________________________________ | [5 empty] | ___________________________376105,88 |  | руб.
|  |  | Средства на оплату труда _______________________________________________________________________________________________ | [5 empty] | ___________________________87468,59 |  | руб.
|  |  | Сметная трудоемкость _______________________________________________________________________________________________ | [5 empty] | _______________________________________________________________________________________________826,73 |  | чел.час
Составлен(а) в текущих (прогнозных) ценах по состоянию на 2-й квартал 2012г.
№ пп | Обосно- вание | Наименование | Ед. изм. | Кол. | Стоимость единицы, руб. |  |  |  | Общая стоимость, руб. |  |  |  | Т/з осн. раб.на ед. | Т/з осн. раб. Всего | Т/з мех. на ед. | Т/з мех. Всего
[5 empty] | Всего | В том числе |  |  | Всего | В том числе
[6 empty] | Осн.З/п | Эк.Маш | З/пМех |  | Осн.З/п | Эк.Маш | З/пМех
1 | 2 | 3 | 4 | 5 | 6 | 7 | 8 | 9 | 10 | 11 | 12 | 13 | 14 | 15 | 16 | 17
Раздел 1. Новый Раздел
1 | ФЕРр61-7-1 В ред. пр. № 207 Минрегиона РФ | Ремонт штукатурки откосов внутри здания по камню и бетону цементно-известковым раствором: прямолинейных | 100 м2 отремонтированной поверхности | 0,0006 0,06/100 | 5751.92 | 3436.05 | 36.26 | 13.46 | 3.45 | 2.06 | 0.02 | 0.01 | 383.06 | 0.23 | 1.16
2 | ФЕРр61-2-7 В ред. пр. № 207 Минрегиона РФ | Ремонт штукатурки внутренних стен по камню и бетону цементно-известковым раствором, площадью отдельных мест: до 1 м2 толщиной слоя до 20 мм | 100 м2 отремонтированной поверхности | 0,508 50,8/100 | 3184.35 | 2023.18 | 20.94 | 7.77 | 1617.65 | 1027.78 | 10.64 | 3.95 | 228.35 | 116 | 0.67 | 0.34
3 | ФЕРр61-2-11 В ред. пр. № 207 Минрегиона РФ | Ремонт штукатурки внутренних стен по камню и бетону цементно-известковым раствором, площадью отдельных мест: более 10 м2 толщиной слоя до 20 мм | 100 м2 отремонтированной поверхности | 0,6 60/100 | 2425.05 | 1263.88 | 20.94 | 7.77 | 1455.03 | 758.33 | 12.56 | 4.66 | 142.65 | 85.59 | 0.67 | 0.4
4 | ФЕРр61-2-12 В ред. пр. № 207 Минрегиона РФ | Ремонт штукатурки внутренних стен по камню и бетону цементно-известковым раствором, площадью отдельных мест: на каждые следующие 10 мм толщины слоя добавлять к расценке 61-2-11 КОЭФ. К ПОЗИЦИИ: ПЗ=0,5 (ОЗП=0,5; ЭМ=0,5 к расх.; ЗПМ=0,5; МАТ=0,5 к расх.; ТЗ=0,5; ТЗМ=0,5) | 100 м2 отремонтированной поверхности | 0,6 60/100 | 380.22 | 90.06 | 5.32 | 1.97 | 228.13 | 54.04 | 3.19 | 1.18 | 10.165 | 6.1 | 0.17 | 0.1
5 | ФЕРр62-16-5 Пр.Минрегиона №358 от 25.07.11 | Окрашивание водоэмульсионными составами поверхностей стен, ранее окрашенных: масляной краской с расчисткой старой краски более 35% | 100 м2 окрашиваемой поверхности | 4,2364 423,64/100 | 1896.54 | 292.81 | 8.36 | 1.16 | 8034.5 | 1240.46 | 35.42 | 4.91 | 33.89 | 143.57 | 0.1 | 0.42
6 | ФЕРр62-17-5 Пр.Минрегиона №358 от 25.07.11 | Окрашивание водоэмульсионными составами поверхностей потолков, ранее окрашенных: масляной краской, с расчисткой старой краски более 35% | 100 м2 окрашиваемой поверхности | 1,2 120/100 | 1973.51 | 352.6 | 8.36 | 1.16 | 2368.21 | 423.12 | 10.03 | 1.39 | 40.81 | 48.97 | 0.1 | 0.12
7 | ФЕРр57-3-2 В ред. пр. № 207 Минрегиона РФ | Разборка плинтусов: цементных и из керамической плитки | 100 м плинтуса | 0,371 37,1/100 | 111.38 | 111.38 |  |  | 41.32 | 41.32 |  |  | 14.28 | 5.3
8 | ФЕР11-01-011-01 Пр.Минрегиона №339 от 13.07.11 | Устройство стяжек: цементных толщиной 20 мм | 100 м2 стяжки | 0,435 43,5/100 | 1485.02 | 313.71 | 44.24 | 14.73 | 645.98 | 136.46 | 19.24 | 6.41 | 39.51 | 17.19 | 1.27 | 0.55
9 | ФЕР11-01-011-02 Пр.Минрегиона №339 от 13.07.11 | Устройство стяжек: на каждые 5 мм изменения толщины стяжки добавлять или исключать к расценке 11-01-011-01 КОЭФ. К ПОЗИЦИИ: Толщиной 50мм (50-20)/5 ПЗ=6 (ОЗП=6; ЭМ=6 к расх.; ЗПМ=6; МАТ=6 к расх.; ТЗ=6; ТЗМ=6) | 100 м2 стяжки | 0,435 43,5/100 | 1747.92 | 23.82 | 46.32 | 14.64 | 760.35 | 10.36 | 20.15 | 6.37 | 3 | 1.31 | 1.26 | 0.55
10 | ФЕР11-01-027-03 В ред. пр. № 253 Минрегиона РФ | Устройство покрытий на цементном растворе из плиток: керамических для полов одноцветных с красителем | 100 м2 покрытия | 0,435 43,5/100 | 8987.43 | 1046.88 | 128.7 | 30.3 | 3909.53 | 455.39 | 55.98 | 13.18 | 119.78 | 52.1 | 2.66 | 1.16
11 | ФЕР11-01-040-01 Изм. Пр. Минрегиона №509 от 23.11.10 | Устройство плинтусов поливинилхлоридных: на клее КН-2 | 100 м плинтуса | 0,371 37,1/100 | 1375.71 | 87.74 | 2.62 |  | 510.39 | 32.55 | 0.97 |  | 8.99 | 3.34
12 | ФЕРр62-9-5 В ред. пр. № 207 Минрегиона РФ | Улучшенная масляная окраска ранее окрашенных окон: за два раза с расчисткой старой краски до 35% | 100 м2 окрашиваемой поверхности | 0,0732 7,32/100 | 1714.01 | 887.33 | 8.36 | 1.16 | 125.47 | 64.95 | 0.61 | 0.08 | 102.7 | 7.52 | 0.1 | 0.01
13 | ФЕРр62-33-2 В ред. пр. № 207 Минрегиона РФ | Окраска масляными составами ранее окрашенных поверхностей радиаторов и ребристых труб отопления: за 2 раза | 100 м2 окрашиваемой поверхности | 0,125 12,5/100 | 1092.7 | 576.32 | 0.87 |  | 136.59 | 72.04 | 0.11 |  | 65.94 | 8.24
14 | ФЕРр62-10-5 В ред. пр. № 207 Минрегиона РФ | Улучшенная масляная окраска ранее окрашенных дверей: за два раза с расчисткой старой краски до 35% | 100 м2 окрашиваемой поверхности | 0,3507 35,07/100 | 1401.77 | 573.26 | 8.36 | 1.16 | 491.6 | 201.04 | 2.93 | 0.41 | 66.35 | 23.27 | 0.1 | 0.04
15 | ФЕРр57-2-1 В ред. пр. № 207 Минрегиона РФ | Разборка покрытий полов: из линолеума и релина | 100 м2 покрытия | 0,083 8,3/100 | 92.9 | 88.84 | 4.06 | 1.51 | 7.71 | 7.37 | 0.34 | 0.13 | 11.39 | 0.95 | 0.13 | 0.01
16 | ФЕР11-01-036-01 В ред. пр. № 253 Минрегиона РФ | Устройство покрытий: из линолеума на клее "Бустилат" | 100 м2 покрытия | 0,083 8,3/100 | 7888.38 | 352.34 | 54.53 | 4.06 | 654.74 | 29.24 | 4.53 | 0.34 | 42.4 | 3.52 | 0.35 | 0.03
17 | ФЕРр62-32-2 В ред. пр. № 207 Минрегиона РФ | Окраска масляными составами ранее окрашенных поверхностей труб: стальных за 2 раза | 100 м2 окрашиваемой поверхности | 0,162 16,2/100 | 1168.43 | 652.05 | 0.87 |  | 189.29 | 105.63 | 0.14 |  | 80.6 | 13.06
18 | ФЕР46-04-012-03 В ред. пр. № 253 Минрегиона РФ | Разборка деревянных заполнений проемов: дверных и воротных | 100 м2 | 0,0334 3,34/100 | 1082.58 | 840.63 | 241.95 | 89.78 | 36.16 | 28.08 | 8.08 | 3 | 103.91 | 3.47 | 7.74 | 0.26
19 | ФЕРр62-7-5 В ред. пр. № 207 Минрегиона РФ | Улучшенная масляная окраска ранее окрашенных стен: за два раза с расчисткой старой краски до 35% (откосы) | 100 м2 окрашиваемой поверхности | 0,0674 6,74/100 | 1134.36 | 442.28 | 8.36 | 1.16 | 76.46 | 29.81 | 0.56 | 0.08 | 51.19 | 3.45 | 0.1 | 0.01
20 | ФЕРр62-7-5 В ред. пр. № 207 Минрегиона РФ | Улучшенная масляная окраска ранее окрашенных стен: за два раза с расчисткой старой краски до 35% (подоконники) | 100 м2 окрашиваемой поверхности | 0,0645 6,45/100 | 1134.36 | 442.28 | 8.36 | 1.16 | 73.17 | 28.53 | 0.54 | 0.07 | 51.19 | 3.3 | 0.1 | 0.01
21 | ФЕРр63-7-5 В ред. пр. № 207 Минрегиона РФ | Разборка облицовки стен: из керамических глазурованных плиток | 100 м2 поверхности облицовки | 0,908 90,8/100 | 748.3 | 584.74 | 163.56 | 20.56 | 679.46 | 530.95 | 148.51 | 18.67 | 74.3 | 67.46 | 1.99 | 1.81
22 | ФЕР46-03-007-03 В ред. пр. № 253 Минрегиона РФ | Пробивка проемов в конструкциях: из кирпича | 1 м3 | 0,612 1,2*0,51 | 372.13 | 110.33 | 261.8 | 25.55 | 227.74 | 67.52 | 160.22 | 15.64 | 12.3 | 7.53 | 2.54 | 1.55
23 | ФЕРр57-2-3 В ред. пр. № 207 Минрегиона РФ | Разборка покрытий полов: из керамических плиток | 100 м2 покрытия | 0,371 37,1/100 | 641 | 595.99 | 45.01 | 16.7 | 237.81 | 221.11 | 16.7 | 6.2 | 69.87 | 25.92 | 1.44 | 0.53
24 | ФЕР10-05-008-01 В ред. пр. № 253 Минрегиона РФ Прим. | Устройство короба из ГКЛ | 100 м2 стен (за вычетом проемов) | 0,0239 2,39/100 | 5181.86 | 752.81 | 21.65 |  | 123.85 | 17.99 | 0.52 |  | 83 | 1.98
25 | ФЕР15-04-005-05 Пр.Минрегиона №339 от 13.07.11 | Окраска поливинилацетатными водоэмульсионными составами улучшенная: по сборным конструкциям стен, подготовленным под окраску (короб) | 100 м2 окрашиваемой поверхности | 0,0239 2,39/100 | 1295.05 | 227.93 | 9.03 | 0.12 | 30.95 | 5.45 | 0.22 |  | 25.41 | 0.61 | 0.01
26 | ФЕРр53-20-4 В ред. пр. № 207 Минрегиона РФ | Кладка отдельных участков из кирпича: внутренних стен | 100 м3 кладки | 0,00612 1,2*0,51/100 | 91366.22 | 5614.6 | 3369.6 | 526.5 | 559.16 | 34.36 | 20.62 | 3.22 | 670 | 4.1 | 39 | 0.24
27 | ФЕР15-01-019-05 В ред. пр. № 253 Минрегиона РФ | Гладкая облицовка стен, столбов, пилястр и откосов (без карнизных, плинтусных и угловых плиток) без установки плиток туалетного гарнитура на клее из сухих смесей: по кирпичу и бетону | 100 м2 поверхности облицовки | 0,817 81,7/100 | 10688.2 | 1465.77 | 31.75 | 17.01 | 8732.26 | 1197.53 | 25.94 | 13.9 | 159.67 | 130.45 | 1.65 | 1.35
28 | ФЕР09-04-012-01 Пр.Минрегиона №339 от 13.07.11 | Установка металлических дверных блоков в готовые проемы | 1 м2 проема | 2.1 | 68.6 | 23.81 | 19.07 |  | 144.06 | 50 | 40.05 |  | 2.4 | 5.04
29 | ФССЦ-201-0251 Пр.Минрегиона №308 от 28.07.09 Прим. | Двери стальные утепленные | шт. | 1 | 3462.65 |  |  |  | 3462.65
30 | ФЕР26-01-036-02 Пр.Минрегиона №339 от 13.07.11 Прим. | Утепление металлической двери | 100 м2 поверхности | 0,042 2,1*2/100 | 259.82 | 115.03 | 8.66 | 0.41 | 10.91 | 4.83 | 0.36 | 0.02 | 13.96 | 0.59 | 0.03
31 | ФССЦ-104-0004 Пр.Минрегиона №356 от 21.07.11 | Плиты из минеральной ваты на синтетическом связующем М-125 (ГОСТ 9573-96) | м3 | 0,21 4,2*0,05 | 530 |  |  |  | 111.3
32 | ФЕР09-05-001-01 В ред. пр. № 253 Минрегиона РФ Прим. | Облицовка двери декоративной фанерой | 100 м2 | 0,042 2,1*2/100 | 340.32 | 288.75 | 38.21 | 1.62 | 14.29 | 12.13 | 1.6 | 0.07 | 32.59 | 1.37 | 0.12 | 0.01
33 | ФССЦ-102-0266 Пр.Минрегиона №308 от 28.07.09 | Фанера декоративная марки ДФ-2 толщиной 5 мм | м3 | 0,02163 4,2*0,005*1,03 | 6815.69 |  |  |  | 147.42
34 | ФЕР10-01-047-04 Пр.Минрегиона №339 от 13.07.11 Прим. | Установка окна выдачи из ПВХ | 100 м2 проемов | 0,01143 0,6*1,905/100 | 159817.05 | 1386.89 | 526.56 | 12.18 | 1826.71 | 15.85 | 6.02 | 0.14 | 160.52 | 1.83 | 1.05 | 0.01
35 | ФЕР10-01-035-02 Изм. Пр. Минрегиона №81 от 27.02.10 Прим. | Установка подоконных досок из ПВХ | 100 п.м | 0,0191 1,91/100 | 3434.58 | 181.35 | 18.13 | 0.58 | 65.6 | 3.46 | 0.35 | 0.01 | 21.26 | 0.41 | 0.05
36 | ФССЦ-101-2912 Пр.Минрегиона №94 от 04.03.10 | Доски подоконные ПВХ, шириной 600 мм | м | 1.91 | 365.59 |  |  |  | 698.28
Вывоз мусора.
37 | ФССЦпг01-01-01-041 Пр.Минрегиона №354 от 20.07.11 | Погрузочные работы при автомобильных перевозках: Мусор строительный с погрузкой вручную | 1 т груза | 8.5 | 42.98 | 42.98 |  |  | 365.33 | 365.33
38 | ФССЦпг03-21-01-024 Пр.Минрегиона №354 от 20.07.11 | Перевозка грузов автомобилями-самосвалами грузоподъемностью 10 т, работающих вне карьера, на расстояние: до 24 км I класс груза | 1 т груза | 8.5 | 16.93 |  | 16.93 |  | 143.91 |  | 143.91
Итого по разделу 1 Новый Раздел | [8 empty] | 318733.8 |  |  |  |  | 826.73 |  | 10.42
ИТОГИ ПО СМЕТЕ:
Итого прямые затраты по смете в ценах 2001г. | [8 empty] | 38947.42 | 7275.07 | 751.06 | 104.04 |  | 793.77 |  | 9.51
Итого прямые затраты по смете с учетом коэффициентов к итогам | [8 empty] | 218305.72 | 86109.96 | 4298.12 | 1358.63 |  | 826.73 |  | 10.42
В том числе, справочно:
При ремонте и реконструкции зданий и сооружений работы, аналогичные технологическим процессам в новом строительстве ОЗП=1,15; ЭМ=1,25; ЗПМ=1,25; ТЗ=1,15; ТЗМ=1,25 (Поз. 8-11, 16, 24, 34-36, 25, 27-29, 32-33, 30-31) | [8 empty] | 339.67 | 295.69 | 43.98 | 10.11 |  | 32.961 |  | 0.915
Индекс инфляции в строительстве на 2-й квартал 2012г. Объекты здравоохранения: Поликлиники (письмо филиала ФАУ ФЦЦС по Пермскому краю от 20.02.12г. №01-02-12/ПФИ) ОЗП=11,9; ЭМ=6,38; ЗПМ=11,9; МАТ=4,04 (Поз. 1-6, 12-14, 17, 19-20, 7, 15, 23, 8-11, 16, 18, 22, 21, 24, 34-36, 25, 27, 26, 28-29, 32-33, 30-31) | [8 empty] | 176043 | 78539.19 | 3503.08 | 1244.45
Индекс к тарифам на погрузо-разгрузочные работы при автомобильных перевозках на 2-й квартал 2012г. (письмо филиала ФАУ ФЦЦС по Пермскому краю от 20.02.12г. №01-02-12/ПФИ) ПЗ=7,4 (Поз. 37) | [8 empty] | 2338.11
Индекс к тарифам на перевозку грузов а/с грузоподъемностью 10т, работающих вне карьера 2-й квартал 2012г. (письмо филиала ФАУ ФЦЦС по Пермскому краю от 20.02.12г. №01-02-12/ПФИ) ПЗ=5,43 (Поз. 38) | [8 empty] | 637.52
Накладные расходы | [8 empty] | 64010.79
В том числе, справочно:
65% = 77%*0.85 ФОТ (от 6540,48) (Поз. 21) | [8 empty] | 4251.31
67% = 79%*0.85 ФОТ (от 22038,92) (Поз. 1-4) | [8 empty] | 14766.08
68% = 80%*0.85 ФОТ (от 29138,94) (Поз. 5-6, 12-14, 17, 19-20, 7, 15, 23) | [8 empty] | 19814.48
73% = 86%*0.85 ФОТ (от 447,2) (Поз. 26) | [8 empty] | 326.46
69% = 90%*(0.9*0.85) ФОТ (от 851,33) (Поз. 28-29, 32-33) | [8 empty] | 587.42
100% ФОТ (от 365,33) (Поз. 37) | [8 empty] | 365.33
77% = 100%*(0.9*0.85) ФОТ (от 66,41) (Поз. 30-31) | [8 empty] | 51.14
80% = 105%*(0.9*0.85) ФОТ (от 16669,64) (Поз. 25, 27) | [8 empty] | 13335.71
84% = 110%*(0.9*0.85) ФОТ (от 1359,46) (Поз. 18, 22) | [8 empty] | 1141.95
90% = 118%*(0.9*0.85) ФОТ (от 512,77) (Поз. 24, 34-36) | [8 empty] | 461.49
94% = 123%*(0.9*0.85) ФОТ (от 9478,11) (Поз. 8-11, 16) | [8 empty] | 8909.42
Сметная прибыль | [8 empty] | 36417.29
В том числе, справочно:
40% = 50%*0.8 ФОТ (от 54432,39) (Поз. 1-6, 12-14, 17, 19-21) | [8 empty] | 21772.96
37% = 55%*(0.85*0.8) ФОТ (от 16669,64) (Поз. 25, 27) | [8 empty] | 6167.77
60% ФОТ (от 365,33) (Поз. 37) | [8 empty] | 219.2
43% = 63%*(0.85*0.8) ФОТ (от 512,77) (Поз. 24, 34-36) | [8 empty] | 220.49
54% = 68%*0.8 ФОТ (от 3285,95) (Поз. 7, 15, 23) | [8 empty] | 1774.41
48% = 70%*(0.85*0.8) ФОТ (от 1425,87) (Поз. 18, 22, 30-31) | [8 empty] | 684.42
56% = 70%*0.8 ФОТ (от 447,2) (Поз. 26) | [8 empty] | 250.43
51% = 75%*(0.85*0.8) ФОТ (от 9478,11) (Поз. 8-11, 16) | [8 empty] | 4833.84
58% = 85%*(0.85*0.8) ФОТ (от 851,33) (Поз. 28-29, 32-33) | [8 empty] | 493.77
Итоги по смете:
Итого | [8 empty] | 318733.8 |  |  |  |  | 826.73 |  | 10.42
В том числе:
Материалы | [8 empty] | 124922.01
Машины и механизмы | [8 empty] | 4298.12
ФОТ | [8 empty] | 87468.59
Накладные расходы | [8 empty] | 64010.79
Сметная прибыль | [8 empty] | 36417.29
НДС 18% | [8 empty] | 57372.08
ВСЕГО по смете | [8 empty] | 376105.88 |  |  |  |  | 826.73 |  | 10.42
Составил: ___________________________Шмыкова Г.М.
(должность, подпись, расшифровка)