## Локальная смета
Приложение № 1
к Документации об открытом аукционе в электронной форме
от «20» сентября 2012 г. № 0356300023212000051
СОГЛАСОВАНО: | [8 empty] | УТВЕРЖДАЮ:
Гл.врач МБУЗ "ГДП №4"
________________ | [7 empty] | _______________Чернышова О.Е.
" _____ " ________________ 2012 г. | [7 empty] | "______ " _______________2012 г.
Капитальный ремонт :МБУЗ"ГДП №4" диагностическое отделение (КДЛ и ОФД) по ул.Шишкина,20(общестроительные работы)
ЛОКАЛЬНЫЙ СМЕТНЫЙ РАСЧЕТ № 02-02-2
(локальная смета)
| на | МБУЗ"ГДП №4" диагностическое отделение(КДЛ и ОФД) по ул.Шишкина,20(общестроительные работы )
(наименование работ и затрат, наименование объекта)
Основание: Дефектная ведомость
|  | Сметная стоимость строительных работ _______________________________________________________________________________________________ |  | 428752.41 |  | руб.
|  | Средства на оплату труда _______________________________________________________________________________________________ |  | ___________________________121987 |  | руб.
|  | Сметная трудоемкость _______________________________________________________________________________________________ |  | _______________________________________________________________________________________________1170,64 |  | чел.час
Составлен(а) в текущих (прогнозных) ценах по состоянию на 3 кв.2011 г.
№ пп | Обоснование | Наименование | Ед. изм. | Кол. | Стоимость единицы, руб. |  |  |  | Общая стоимость, руб.
[5 empty] | Всего | В том числе |  |  | Всего | В том числе
[6 empty] | Осн.З/п | Эк.Маш. | З/пМех |  | Осн.З/п | Эк.Маш. | З/пМех
1 | 2 | 3 | 4 | 5 | 6 | 7 | 8 | 9 | 10 | 11 | 12 | 13
Раздел 1.
1 | ФЕРр56-9-1 Пр. Минрегион от 13.10.08 № 207 | Демонтаж дверных коробок: в каменных стенах с отбивкой штукатурки в откосах | 100 коробок | 0.01 | 1807.42 | 1437.99 | 369.43 | 39.94 | 18 | 14 | 4
2 | ФЕР09-04-013-01 И4-Пр. Минрегион от 13.07.11 №339 | Установка противопожарных дверей: однопольных глухих | 1 м2 проема | 1.89 | 91.99 | 21.13 | 10.2 |  | 174 | 40 | 19
3 | Прайс-лист от 10.09.2012 г.ООО "МО"Крепар" п.1лист 2 | Дверь противопожар.разм. 0.9*2,1 предел огнестойкости 60 мин.EI60 Ст-ть: 11655 руб.*(4.5% транспортн.расходы*2.0%заг.складск.расходы)=12 423,06 руб.:1.18:4.11=2561,56 руб. | шт | 1 | 2561.56 |  |  |  | 2562
4 | ФЕРр61-2-7 Пр. Минрегион от 13.10.08 № 207 | Ремонт штукатурки внутренних стен по камню и бетону цементно-известковым раствором, площадью отдельных мест: до 1 м2 толщиной слоя до 20 мм | 100 м2 отремонтированной поверхности | 1.411 | 3184.35 | 2023.18 | 20.94 | 7.77 | 4493 | 2855 | 30 | 11
5 | ФЕРр61-4-7 Пр. Минрегион от 13.10.08 № 207 | Ремонт штукатурки потолков по камню и бетону цементно-известковым раствором, площадью отдельных мест: до 1 м2 толщиной слоя до 20 мм | 100 м2 отремонтированной поверхности | 0.637 | 3823.43 | 2603.72 | 22.51 | 8.35 | 2436 | 1659 | 14 | 5
6 | ФЕРр62-17-3 И3-Пр. Минрегион от 25.07.11 №358 | Окрашивание водоэмульсионными составами поверхностей потолков, ранее окрашенных: водоэмульсионной краской, с расчисткой старой краски до 35% | 100 м2 окрашиваемой поверхности | 1.21 | 1808.5 | 313.2 | 8.36 | 1.16 | 2188 | 379 | 10 | 1
7 | ФЕРр62-16-3 И3-Пр. Минрегион от 25.07.11 №358 | Окрашивание водоэмульсионными составами поверхностей стен, ранее окрашенных: водоэмульсионной краской с расчисткой старой краски до 35% | 100 м2 окрашиваемой поверхности | 4.12 | 1720.22 | 242.09 | 8.36 | 1.16 | 7087 | 997 | 34 | 5
8 | ФЕРр62-7-5 Пр. Минрегион от 13.10.08 № 207 | Улучшенная масляная окраска ранее окрашенных стен: за два раза с расчисткой старой краски до 35% | 100 м2 окрашиваемой поверхности | 3.5 | 1134.36 | 442.28 | 8.36 | 1.16 | 3970 | 1548 | 29 | 4
9 | ФЕРр62-9-2 Пр. Минрегион от 13.10.08 № 207 | Улучшенная масляная окраска ранее окрашенных окон: за один раз с расчисткой старой краски до 35% | 100 м2 окрашиваемой поверхности | 0.87 | 1403.61 | 707.62 | 8.36 | 1.16 | 1221 | 616 | 7 | 1
10 | ФЕРр62-10-2 Пр. Минрегион от 13.10.08 № 207 | Улучшенная масляная окраска ранее окрашенных дверей: за один раз с расчисткой старой краски до 35% | 100 м2 окрашиваемой поверхности | 0.39 | 1211.93 | 502.85 | 8.36 | 1.16 | 473 | 196 | 3
11 | ФЕРр62-18-2 Пр. Минрегион от 13.10.08 № 207 | Окраска масляными составами: плинтусов и галтелей | 100 м2 окрашиваемой поверхности | 0.13 | 721.51 | 335.62 | 8.36 | 1.16 | 94 | 44 | 1
12 | ФЕРр62-33-1 Пр. Минрегион от 13.10.08 № 207 | Окраска масляными составами ранее окрашенных поверхностей радиаторов и ребристых труб отопления: за 1 раз | 100 м2 окрашиваемой поверхности | 0.58 | 855.28 | 437.17 | 0.87 |  | 496 | 254 | 1
13 | ФЕРр62-32-1 Пр. Минрегион от 13.10.08 № 207 | Окраска масляными составами ранее окрашенных поверхностей труб: стальных за 1 раз | 100 м2 окрашиваемой поверхности | 0.62 | 925.76 | 507.65 | 0.87 |  | 574 | 315 | 1
14 | ФЕРр65-33-1 Пр. Минрегион от 13.10.08 № 207 | Смена жалюзийных решеток | 100 жалюзийных решеток | 0.06 | 3255.86 | 394 | 0.31 | 0.12 | 195 | 24
15 | ФЕРр63-7-5 Пр. Минрегион от 13.10.08 № 207 | Разборка облицовки стен: из керамических глазурованных плиток | 100 м2 поверхности облицовки | 0.12 | 748.3 | 584.74 | 163.56 | 20.56 | 90 | 70 | 20 | 2
16 | ФЕР15-01-019-01 Пр. Минрегион от 17.11.08 № 253 | Гладкая облицовка стен, столбов, пилястр и откосов (без карнизных, плинтусных и угловых плиток) без установки плиток туалетного гарнитура на цементном растворе: по кирпичу и бетону | 100 м2 поверхности облицовки | 0.12 | 10009.38 | 2093.04 | 29.82 | 9.9 | 1201 | 251 | 4 | 1
17 | ФЕРр63-5-1 Пр. Минрегион от 13.10.08 № 207 | Снятие обоев: простых и улучшенных | 100 м2 очищаемой поверхности | 1.6 | 81.12 | 81.12 |  |  | 130 | 130
18 | ФЕРр57-4-4 Пр. Минрегион от 13.10.08 № 207 | Смена дощатых полов с добавлением новых досок: до 25% | 100 м2 | 0.39 | 2691.94 | 1066.25 | 66.18 | 10.44 | 1050 | 416 | 26 | 4
19 | ФЕРр57-2-3 Пр. Минрегион от 13.10.08 № 207 | Разборка покрытий полов: из керамических плиток | 100 м2 покрытия | 0.05 | 641 | 595.99 | 45.01 | 16.7 | 32 | 30 | 2 | 1
20 | ФЕРр57-2-1 Пр. Минрегион от 13.10.08 № 207 | Разборка покрытий полов: из линолеума и релина | 100 м2 покрытия | 0.7 | 92.9 | 88.84 | 4.06 | 1.51 | 65 | 62 | 3 | 1
21 | ФЕРр57-3-1 Пр. Минрегион от 13.10.08 № 207 | Разборка плинтусов: деревянных и из пластмассовых материалов | 100 м плинтуса | 0.7 | 29.41 | 29.41 |  |  | 21 | 21
22 | ФЕР11-01-036-04 Пр. Минрегион от 17.11.08 № 253 | Устройство покрытий: из линолеума насухо со свариванием полотнищ в стыках | 100 м2 покрытия | 0.7 | 7314.7 | 261.02 | 70.49 | 3.94 | 5120 | 183 | 49 | 3
23 | ФЕР11-01-027-03 Пр. Минрегион от 17.11.08 № 253 | Устройство покрытий на цементном растворе из плиток: керамических для полов одноцветных с красителем | 100 м2 покрытия | 0.1 | 8987.43 | 1046.88 | 128.7 | 30.3 | 899 | 105 | 13 | 3
Итого прямые затраты по смете в ценах 2001г. | [8 empty] | 34589 | 10209 | 270 | 42
Итого прямые затраты по смете с учетом коэффициентов к итогам | [8 empty] | 222306 | 121488 | 1725 | 499
В том числе, справочно:
ОЗП=11,9; ЭМ=6,38; ЗПМ=11,9; МАТ=4,11 (Поз. 1-15, 17, 16, 18-23) | [8 empty] | 187717 | 111278 | 1453 | 458
Накладные расходы | [8 empty] | 83776
В том числе, справочно:
77%*0.85 ФОТ (от 2404) (Поз. 15, 17) | [8 empty] | 1573
79%*0.85 ФОТ (от 53907) (Поз. 4-5) | [8 empty] | 36199
80%*0.85 ФОТ (от 58250) (Поз. 6-13, 18-21) | [8 empty] | 39610
82%*0.85 ФОТ (от 167) (Поз. 1) | [8 empty] | 116
90%*(0.85*0.9) ФОТ (от 476) (Поз. 2) | [8 empty] | 328
103%*0.85 ФОТ (от 286) (Поз. 14) | [8 empty] | 250
105%*(0.85*0.9) ФОТ (от 2999) (Поз. 16) | [8 empty] | 2409
123%*(0.85*0.9) ФОТ (от 3498) (Поз. 22-23) | [8 empty] | 3291
Сметная прибыль | [8 empty] | 50143
В том числе, справочно:
50%*0.8 ФОТ (от 108195) (Поз. 4-13, 15, 17) | [8 empty] | 43279
55%*(0.8*0.85) ФОТ (от 2999) (Поз. 16) | [8 empty] | 1122
60%*0.8 ФОТ (от 286) (Поз. 14) | [8 empty] | 137
62%*0.8 ФОТ (от 167) (Поз. 1) | [8 empty] | 83
68%*0.8 ФОТ (от 6366) (Поз. 18-21) | [8 empty] | 3463
75%*(0.8*0.85) ФОТ (от 3498) (Поз. 22-23) | [8 empty] | 1784
85%*(0.8*0.85) ФОТ (от 476) (Поз. 2) | [8 empty] | 275
Итоги по смете:
Проемы (ремонтно-строительные) | [8 empty] | 392
Строительные металлические конструкции | [8 empty] | 1673
Штукатурные работы (ремонтно-строительные) | [8 empty] | 132035
Малярные работы (ремонтно-строительные) | [8 empty] | 156292
Внутренние санитарно-технические работы: смена труб, санитарно-технических приборов и другие работы (ремонтно-строительные) | [8 empty] | 1376
Стекольные, обойные и облицовочные работы (ремонтно-строительные) | [8 empty] | 5043
Отделочные работы | [8 empty] | 10432
Полы (ремонтно-строительные) | [8 empty] | 16784
Полы | [8 empty] | 32198
Итого | [8 empty] | 356225
В том числе:
Материалы | [8 empty] | 99093
Машины и механизмы | [8 empty] | 1725
ФОТ | [8 empty] | 121987
Накладные расходы | [8 empty] | 83776
Сметная прибыль | [8 empty] | 50143
ВСЕГО по смете | [8 empty] | 356225
в том числе непредвиденные расходы 2% | [8 empty] | 7124.5
Итого | [8 empty] | 363349.5
в том числе НДС 18% | [8 empty] | 65402.91
Итого | [8 empty] | 428752.41
Составил: ___________________________
(должность, подпись, расшифровка)
Проверил: ___________________________
(должность, подпись, расшифровка)