## Локальная смета
Приложение № 1
к Документации об открытом аукционе в электронной форме
от «20» сентября 2012 г. № 0356300023212000052
СОГЛАСОВАНО: | [8 empty] | УТВЕРЖДАЮ:
Гл.врач МБУЗ "ГДП №4"
________________ | [8 empty] | _______________Чернышова О.Е.
" _____ " ________________ 2012 г. | [7 empty] | "______ " _______________2012г.
Капитальный ремонт : поликлиника №3 по ул.Шишкина,31(сантехнические работы);
(наименование стройки)
ЛОКАЛЬНЫЙ СМЕТНЫЙ РАСЧЕТ № 02-01-1
(локальная смета)
| на | Капитальный ремонт : поликлиника №3 по ул.Шишкина,31(сантехнические работы);
(наименование работ и затрат, наименование объекта)
Основание: Дефектная ведомость
|  | Сметная стоимость строительных работ _______________________________________________________________________________________________ |  | 197380.77 |  | руб.
|  | Средства на оплату труда _______________________________________________________________________________________________ |  | ___________________________57014 |  | руб.
|  | Сметная трудоемкость _______________________________________________________________________________________________ |  | _______________________________________________________________________________________________478,85 |  | чел.час
Составлен(а) в текущих (прогнозных) ценах по состоянию на 3 кв.2012 г.
№ пп | Обоснование | Наименование | Ед. изм. | Кол. | Стоимость единицы, руб. |  |  |  | Общая стоимость, руб.
[5 empty] | Всего | В том числе |  |  | Всего | В том числе
[6 empty] | Осн.З/п | Эк.Маш. | З/пМех |  | Осн.З/п | Эк.Маш. | З/пМех
1 | 2 | 3 | 4 | 5 | 6 | 7 | 8 | 9 | 10 | 11 | 12 | 13
Раздел 1.
1 | ФЕРр65-1-2 Пр. Минрегион от 13.10.08 № 207 | Разборка трубопроводов из водогазопроводных труб диаметром: до 63 мм | 100 м трубопровода | 2.109 | 565.51 | 495.44 | 12.15 | 1.97 | 1193 | 1045 | 26 | 4
2 | ФЕР17-01-001-13 Пр. Минрегион от 17.11.08 № 253 | Установка умывальников одиночных: с подводкой холодной воды | 10 компл. | 0.3 | 1566.32 | 159.11 | 21.02 | 1.51 | 470 | 48 | 6
3 | ФЕР17-01-002-03 Пр. Минрегион от 17.11.08 № 253 | Установка смесителей | 10 шт. | 0.3 | 1512.97 | 67.34 | 0.2 |  | 454 | 20
4 | ФЕР46-03-010-01 Пр. Минрегион от 17.11.08 № 253 | Пробивка в бетонных стенах и полах толщиной 100 мм отверстий площадью: до 20 см2 | 100 отверстий | 0.05 | 592.62 | 144.27 | 448.35 | 43.76 | 30 | 7 | 23 | 2
5 | ФЕР46-03-017-02 Пр. Минрегион от 17.11.08 № 253 | Заделка отверстий, гнезд и борозд: в перекрытиях железобетонных площадью до 0,2 м2 | 1 м3 заделки | 0.014 | 1509.34 | 361.3 | 21.75 |  | 21 | 5
6 | ФЕР16-04-002-03 Пр. Минрегион от 17.11.08 № 253 | Прокладка трубопроводов водоснабжения из напорных полиэтиленовых труб низкого давления среднего типа наружным диаметром: 32 мм | 100 м трубопровода | 1.2 | 2489.2 | 1208.26 | 491.32 | 63.72 | 2987 | 1450 | 590 | 76
7 | ФЕР16-04-002-01 Пр. Минрегион от 17.11.08 № 253 | Прокладка трубопроводов водоснабжения из напорных полиэтиленовых труб низкого давления среднего типа наружным диаметром: 20 мм | 100 м трубопровода | 0.909 | 3753.4 | 1887.18 | 1362.19 | 181.17 | 3412 | 1715 | 1238 | 165
8 | ФЕР16-04-001-01 И8-Пр. Минрегиона от 29.06.12 №262 | Прокладка трубопроводов канализации из полиэтиленовых труб высокой плотности диаметром: 50 мм | 100 м трубопровода | 0.398 | 4623.61 | 637.26 | 2.86 | 0.27 | 1840 | 254 | 1
Итого прямые затраты по смете в ценах 2001г. | [8 empty] | 10407 | 4544 | 1884 | 247
Итого прямые затраты по смете с учетом коэффициентов к итогам | [8 empty] | 82448 | 54074 | 12020 | 2940
В том числе, справочно:
ОЗП=11,9; ЭМ=6,38; ЗПМ=11,9; МАТ=4,11 (Поз. 1-3, 6-8, 4-5) | [8 empty] | 72041 | 49530 | 10136 | 2692
Накладные расходы | [8 empty] | 51433
В том числе, справочно:
74%*0.85 ФОТ (от 12484) (Поз. 1) | [8 empty] | 7852
110%*(0.85*0.9) ФОТ (от 167) (Поз. 4-5) | [8 empty] | 141
128%*(0.85*0.9) ФОТ (от 44363) (Поз. 2-3, 6-8) | [8 empty] | 43440
Сметная прибыль | [8 empty] | 30111
В том числе, справочно:
50%*0.8 ФОТ (от 12484) (Поз. 1) | [8 empty] | 4994
70%*(0.8*0.85) ФОТ (от 167) (Поз. 4-5) | [8 empty] | 79
83%*(0.8*0.85) ФОТ (от 44363) (Поз. 2-3, 6-8) | [8 empty] | 25038
Итоги по смете:
Внутренние санитарно-технические работы: демонтаж и разборка (ремонтно-строительные) | [8 empty] | 25949
Сантехнические работы - внутренние (трубопроводы, водопровод, канализация, отопление, газоснабжение, вентиляция и кондиционирование воздуха) | [8 empty] | 137467
Работы по реконструкции зданий и сооружений (усиление и замена существующих конструкций, разборка и возведение отдельных конструктивных элементов) | [8 empty] | 576
Итого | [8 empty] | 163992
В том числе:
Материалы | [8 empty] | 16354
Машины и механизмы | [8 empty] | 12020
ФОТ | [8 empty] | 57014
Накладные расходы | [8 empty] | 51433
Сметная прибыль | [8 empty] | 30111
ВСЕГО по смете | [8 empty] | 163992
в том числе непредвиденные расходы 2% | [8 empty] | 3279.84
Итого | [8 empty] | 167271.84
в том числе НДС 18% | [8 empty] | 30108.93
Итого | [8 empty] | 197380.77
Составил: ___________________________
(должность, подпись, расшифровка)
Проверил: ___________________________
(должность, подпись, расшифровка)