## Локальная смета
СОГЛАСОВАНО: | [11 empty] | УТВЕРЖДАЮ:
_________________ | [11 empty] | _________________
" _____ " ________________ 2012 г. | [11 empty] | "____" ______________2012 г.
МАОУ "СОШ № 136" г.Перми, ул.Милиционера Власова,37
(наименование стройки)
ЛОКАЛЬНЫЙ СМЕТНЫЙ РАСЧЕТ №
(локальная смета)
|  | на | Общестроительные работы в здании МАОУ "СОШ № 136" г.Перми, ул.Милиционера Власова,37
(наименование работ и затрат, наименование объекта)
Основание:
|  |  | Сметная стоимость _______________________________________________________________________________________________ | [5 empty] | ___________________________2498494,42 |  | руб.
|  |  | строительных работ _______________________________________________________________________________________________ | [5 empty] | _______________________________________________________________________________________________1589186,58 |  | руб.
|  |  | монтажных работ _______________________________________________________________________________________________ | [5 empty] | _______________________________________________________________________________________________528181,57 |  | руб.
|  |  | Средства на оплату труда _______________________________________________________________________________________________ | [5 empty] | ___________________________432707,01 |  | руб.
|  |  | Сметная трудоемкость _______________________________________________________________________________________________ | [5 empty] | _______________________________________________________________________________________________3483,81 |  | чел.час
Составлен(а) в текущих (прогнозных) ценах по состоянию на 3 квартал 2012 г.
№ пп | Обоснование | Наименование | Ед. изм. | Кол. | Стоимость единицы, руб. |  |  |  | Общая стоимость, руб. |  |  |  | Т/з осн. раб.на ед. | Т/з осн. раб. Всего | Т/з мех. на ед. | Т/з мех. Всего
[5 empty] | Всего | В том числе |  |  | Всего | В том числе
[6 empty] | Осн.З/п | Эк.Маш | З/пМех |  | Осн.З/п | Эк.Маш | З/пМех
1 | 2 | 3 | 4 | 5 | 6 | 7 | 8 | 9 | 10 | 11 | 12 | 13 | 14 | 15 | 16 | 17
Раздел 1. 1 этаж
1 | ФЕР46-04-007-06 Пр. Минрегион от 17.11.08 № 253 | Разборка подвесных потолков из плит: Байкал | 100 м2 | 4.7791 | 646.53 | 577.76 | 68.77 | 25.52 | 3089.83 | 2761.17 | 328.66 | 121.96 | 66.87 | 319.58 | 2.2 | 10.51
2 | ФЕР15-01-047-15 Пр. Минрегион от 17.11.08 № 253 | Устройство: подвесных потолков типа <Армстронг> по каркасу из оцинкованного профиля | 100 м2 поверхности облицовки | 4.65 | 6731.95 | 963.12 | 433.43 | 8.82 | 31303.57 | 4478.51 | 2015.45 | 41.01 | 102.46 | 476.44 | 0.76 | 3.53
3 | ФЕРр67-4-5 Пр. Минрегион от 13.10.08 № 207 | Демонтаж: светильников для люминесцентных ламп | 100 шт. | 0.29 | 145.98 | 143.48 | 2.5 | 0.93 | 42.33 | 41.61 | 0.72 | 0.27 | 17.89 | 5.19 | 0.08 | 0.02
4 | ФЕРм08-03-594-17 Пр. Минрегион от 04.08.09 № 321 | Светильник в подвесных потолках, устанавливаемый: на закладных деталях, количество ламп в светильнике до 4 | 100 шт. | 0.93 | 3860.8 | 1626.88 | 2150 | 682.11 | 3590.54 | 1513 | 1999.5 | 634.36 | 164 | 152.52 | 58.55 | 54.45
5 | ФССЦ-509-0768 Пр. Минрегион от 28.07.09 № 308 | Светильники с люминесцентными лампами тип ЛПО02-4х40/П-01 УХЛ4 | шт. | 102 | 205 |  |  |  | 20910
6 | ФЕРм08-02-409-04 И2-Пр. Минрегион от 21.12.10 №747 | Труба винипластовая по установленным конструкциям, по потолкам, диаметр: до 50 мм | 100 м | 2.5 | 1831.92 | 256.62 | 112.65 | 4.46 | 4579.8 | 641.55 | 281.63 | 11.15 | 27.3 | 68.25 | 0.33 | 0.83
7 | ФССЦ-103-2404 И4-Пр. Минрегион от 11.11.11 №535 | Трубы гибкие гофрированные из самозатухающего ПВХ-пластиката (ГОСТ Р 50827-95) легкого типа, со стальной протяжкой (зондом), наружным диаметром 20 мм | м | 250 | 3.24 |  |  |  | 810
8 | ФЕРм08-02-412-03 И2-Пр. Минрегион от 21.12.10 №747 | Затягивание провода в проложенные трубы и металлические рукава первого одножильного или многожильного в общей оплетке, суммарное сечение до 16 мм2 | 100 м | 2.5 | 307.53 | 73.88 | 9.68 | 0.54 | 768.83 | 184.7 | 24.2 | 1.35 | 7.86 | 19.65 | 0.04 | 0.1
9 | ФССЦ-501-8482 И4-Пр. Минрегион от 11.11.11 №535 | Кабель силовой с медными жилами с поливинилхлоридной изоляцией и оболочкой, не распространяющий горение, с низким дымо- и газовыделением марки ВВГнг-LS, с числом жил - 3 и сечением 1,5 мм2 | 1000 м | 0.25 | 4832.12 |  |  |  | 1208.03
10 | ФЕРр57-2-1 Пр. Минрегион от 13.10.08 № 207 | Разборка покрытий полов: из линолеума и релина | 100 м2 покрытия | 8.12 | 92.9 | 88.84 | 4.06 | 1.51 | 754.35 | 721.38 | 32.97 | 12.26 | 11.39 | 92.49 | 0.13 | 1.06
11 | ФЕРр57-3-1 Пр. Минрегион от 13.10.08 № 207 | Разборка плинтусов: деревянных и из пластмассовых материалов | 100 м плинтуса | 4.94 | 29.41 | 29.41 |  |  | 145.29 | 145.29 |  |  | 3.77 | 18.62
12 | ФЕР11-01-036-04 Пр. Минрегион от 17.11.08 № 253 | Устройство покрытий: из линолеума насухо со свариванием полотнищ в стыках | 100 м2 покрытия | 8.16 | 7314.7 | 261.02 | 70.49 | 3.94 | 59687.95 | 2129.92 | 575.2 | 32.15 | 31.41 | 256.31 | 0.34 | 2.77
13 | ФССЦ-101-0562 Пр. Минрегион от 28.07.09 № 308 | Линолеум поливинилхлоридный на теплоизолирующей подоснове марок ПР-ВТ, ВК-ВТ, ЭК-ВТ | м2 | -832.3 | 67.8 |  |  |  | -56429.94
14 | ФССЦ-101-0550 Пр. Минрегион от 28.07.09 № 308 | Линолеум поливинилхлоридный трудновоспламеняемый безосновный марки ТТН, толщиной 1,8 мм | м2 | 832.3 | 89.47 |  |  |  | 74465.88
15 | ФЕР11-01-040-03 И3-Пр. Минрегион от 23.11.10 №509 | Устройство плинтусов поливинилхлоридных: на винтах самонарезающих | 100 м плинтуса | 4.94 | 1429.65 | 61.14 | 11.24 |  | 7062.47 | 302.03 | 55.53 |  | 6.66 | 32.9
16 | ФЕР11-01-049-01 И4-Пр. Минрегион от 13.07.11 №339 | Укладка металлического накладного профиля (порога) | 100 м профиля | 0.39 | 248.94 | 145.43 | 23.11 |  | 97.09 | 56.72 | 9.01 |  | 16.64 | 6.49
17 | ФССЦ-206-1348 И1-Пр. Минрегион от 04.03.10 №94 | Профили стыкоперекрывающие из алюминиевых сплавов (порожки) с покрытием, шириной 30 мм | м | 40.95 | 50.11 |  |  |  | 2052
Раздел 2. 2 этаж
18 | ФЕР46-04-007-06 Пр. Минрегион от 17.11.08 № 253 | Разборка подвесных потолков из плит: Байкал | 100 м2 | 4.07 | 646.53 | 577.76 | 68.77 | 25.52 | 2631.38 | 2351.49 | 279.89 | 103.87 | 66.87 | 272.16 | 2.2 | 8.95
19 | ФЕР15-01-047-15 Пр. Минрегион от 17.11.08 № 253 | Устройство: подвесных потолков типа <Армстронг> по каркасу из оцинкованного профиля | 100 м2 поверхности облицовки | 7.15 | 6731.95 | 963.12 | 433.43 | 8.82 | 48133.44 | 6886.31 | 3099.02 | 63.06 | 102.46 | 732.59 | 0.76 | 5.43
20 | ФЕРр67-4-5 Пр. Минрегион от 13.10.08 № 207 | Демонтаж: светильников для люминесцентных ламп | 100 шт. | 0.63 | 145.98 | 143.48 | 2.5 | 0.93 | 91.97 | 90.39 | 1.58 | 0.59 | 17.89 | 11.27 | 0.08 | 0.05
21 | ФЕРм08-03-594-17 Пр. Минрегион от 04.08.09 № 321 | Светильник в подвесных потолках, устанавливаемый: на закладных деталях, количество ламп в светильнике до 4 | 100 шт. | 1.42 | 3860.8 | 1626.88 | 2150 | 682.11 | 5482.34 | 2310.17 | 3053 | 968.6 | 164 | 232.88 | 58.55 | 83.14
22 | ФССЦ-509-0768 Пр. Минрегион от 28.07.09 № 308 | Светильники с люминесцентными лампами тип ЛПО02-4х40/П-01 УХЛ4 | шт. | 142 | 205 |  |  |  | 29110
23 | ФЕРм08-02-409-04 И2-Пр. Минрегион от 21.12.10 №747 | Труба винипластовая по установленным конструкциям, по потолкам, диаметр: до 50 мм | 100 м | 3.5 | 1831.92 | 256.62 | 112.65 | 4.46 | 6411.72 | 898.17 | 394.28 | 15.61 | 27.3 | 95.55 | 0.33 | 1.16
24 | ФССЦ-103-2404 И4-Пр. Минрегион от 11.11.11 №535 | Трубы гибкие гофрированные из самозатухающего ПВХ-пластиката (ГОСТ Р 50827-95) легкого типа, со стальной протяжкой (зондом), наружным диаметром 20 мм | м | 350 | 3.24 |  |  |  | 1134
25 | ФЕРм08-02-412-03 И2-Пр. Минрегион от 21.12.10 №747 | Затягивание провода в проложенные трубы и металлические рукава первого одножильного или многожильного в общей оплетке, суммарное сечение до 16 мм2 | 100 м | 3.5 | 307.53 | 73.88 | 9.68 | 0.54 | 1076.36 | 258.58 | 33.88 | 1.89 | 7.86 | 27.51 | 0.04 | 0.14
26 | ФССЦ-501-8482 И4-Пр. Минрегион от 11.11.11 №535 | Кабель силовой с медными жилами с поливинилхлоридной изоляцией и оболочкой, не распространяющий горение, с низким дымо- и газовыделением марки ВВГнг-LS, с числом жил - 3 и сечением 1,5 мм2 | 1000 м | 0.35 | 4832.12 |  |  |  | 1691.24
27 | ФЕРр57-2-1 Пр. Минрегион от 13.10.08 № 207 | Разборка покрытий полов: из линолеума и релина | 100 м2 покрытия | 6.364 | 92.9 | 88.84 | 4.06 | 1.51 | 591.22 | 565.38 | 25.84 | 9.61 | 11.39 | 72.49 | 0.13 | 0.83
28 | ФЕРр57-3-1 Пр. Минрегион от 13.10.08 № 207 | Разборка плинтусов: деревянных и из пластмассовых материалов | 100 м плинтуса | 3.45 | 29.41 | 29.41 |  |  | 101.46 | 101.46 |  |  | 3.77 | 13.01
29 | ФЕР11-01-036-04 Пр. Минрегион от 17.11.08 № 253 | Устройство покрытий: из линолеума насухо со свариванием полотнищ в стыках | 100 м2 покрытия | 6.364 | 7314.7 | 261.02 | 70.49 | 3.94 | 46550.75 | 1661.13 | 448.6 | 25.07 | 31.41 | 199.89 | 0.34 | 2.16
30 | ФССЦ-101-0562 Пр. Минрегион от 28.07.09 № 308 | Линолеум поливинилхлоридный на теплоизолирующей подоснове марок ПР-ВТ, ВК-ВТ, ЭК-ВТ | м2 | -649.1 | 67.8 |  |  |  | -44008.98
31 | ФССЦ-101-0550 Пр. Минрегион от 28.07.09 № 308 | Линолеум поливинилхлоридный трудновоспламеняемый безосновный марки ТТН, толщиной 1,8 мм | м2 | 649.1 | 89.47 |  |  |  | 58074.98
32 | ФЕР11-01-040-03 И3-Пр. Минрегион от 23.11.10 №509 | Устройство плинтусов поливинилхлоридных: на винтах самонарезающих | 100 м плинтуса | 3.45 | 1429.65 | 61.14 | 11.24 |  | 4932.29 | 210.93 | 38.78 |  | 6.66 | 22.98
33 | ФЕР11-01-049-01 И4-Пр. Минрегион от 13.07.11 №339 | Укладка металлического накладного профиля (порога) | 100 м профиля | 0.337 | 248.94 | 145.43 | 23.11 |  | 83.89 | 49.01 | 7.79 |  | 16.64 | 5.61
34 | ФССЦ-206-1348 И1-Пр. Минрегион от 04.03.10 №94 | Профили стыкоперекрывающие из алюминиевых сплавов (порожки) с покрытием, шириной 30 мм | м | 35.38 | 50.11 |  |  |  | 1772.89
Раздел 3. Вывоз мусора
35 | ФССЦпг01-01-01-041 И1-Пр. Минрегион от 05.05.12 №189 | Погрузочные работы при автомобильных перевозках: мусора строительного с погрузкой вручную | 1 т груза | 8 | 42.98 | 42.98 |  |  | 343.84 | 343.84
36 | ФССЦпг03-21-01-025 Пр. Минрегион от 20.07.11 №354 | Перевозка грузов автомобилями-самосвалами грузоподъемностью 10 т, работающих вне карьера, на расстояние: до 25 км I класс груза | 1 т груза | 8 | 17.32 |  | 17.32 |  | 138.56 |  | 138.56
Итого прямые затраты по смете в ценах 2001г. | [8 empty] | 318481.37 | 28702.74 | 12844.09 | 2042.81 |  | 3134.38 |  | 175.13
Итого прямые затраты по смете с учетом коэффициентов к итогам | [8 empty] | 1565728.07 | 401240.99 | 89981.06 | 31466.02 |  | 3483.81 |  | 213.56
В том числе, справочно:
Перевод в текущие цены 3 кв. 2012 г. ОЗП=12,63; ЭМ=5,67; ЗПМ=12,63; МАТ=3,88 (Поз. 1, 18, 2, 19, 10-11, 27-28, 12-17, 29-34, 3, 20, 4-9, 21-26) | [8 empty] | 1186720.32 | 329814.01 | 59334.83 | 23757.88
Перевозка ПЗ=6,35 (ОЗП=6,35; ЭМ=6,35; ЗПМ=6,35; МАТ=6,35) (Поз. 35-36) | [8 empty] | 2580.84 | 1839.54 | 741.3
При ремонте и реконструкции зданий и сооружений работы, аналогичные технологическим процессам в новом строительстве ОЗП=1,15; ЭМ=1,25; ЗПМ=1,25; ТЗ=1,15; ТЗМ=1,25 (Поз. 2, 19, 12-17, 29-34, 4-9, 21-26) | [8 empty] | 57945.54 | 40884.69 | 17060.84 | 5665.34 |  | 349.4355 |  | 38.4275
Накладные расходы | [8 empty] | 355252.41
В том числе, справочно:
80%*0,85 ФОТ (от 19644,45) (Поз. 10-11, 27-28) | [8 empty] | 13358.23
85%*0,85 ФОТ (от 1678,02) (Поз. 3, 20) | [8 empty] | 1212.37
95%*0,85 ФОТ (от 110112,07) (Поз. 4-9, 21-26) | [8 empty] | 88915.5
105%*0,9 * 0,85 ФОТ (от 166711,33) (Поз. 2, 19) | [8 empty] | 133910.88
110%*0,9 * 0,85 ФОТ (от 67425,13) (Поз. 1, 18) | [8 empty] | 56738.25
123%*0,9 * 0,85 ФОТ (от 64952,63) (Поз. 12-17, 29-34) | [8 empty] | 61117.18
Сметная прибыль | [8 empty] | 196387.67
В том числе, справочно:
55%*0,85 * 0,8 ФОТ (от 166711,33) (Поз. 2, 19) | [8 empty] | 62350.04
65%*0,8 ФОТ (от 111790,09) (Поз. 3, 20, 4-9, 21-26) | [8 empty] | 58130.85
68%*0,8 ФОТ (от 19644,45) (Поз. 10-11, 27-28) | [8 empty] | 10686.58
70%*0,85 * 0,8 ФОТ (от 67425,13) (Поз. 1, 18) | [8 empty] | 32094.36
75%*0,85 * 0,8 ФОТ (от 64952,63) (Поз. 12-17, 29-34) | [8 empty] | 33125.84
Итоги по смете:
Итого Строительные работы | [8 empty] | 1589186.58 |  |  |  |  | 2781.54 |  | 38.71
Итого Монтажные работы | [8 empty] | 528181.57 |  |  |  |  | 702.27 |  | 174.85
Итого | [8 empty] | 2117368.15 |  |  |  |  | 3483.81 |  | 213.56
В том числе:
Материалы | [8 empty] | 1074506.02
Машины и механизмы | [8 empty] | 89981.06
ФОТ | [8 empty] | 432707.01
Накладные расходы | [8 empty] | 355252.41
Сметная прибыль | [8 empty] | 196387.67
НДС 18% | [8 empty] | 381126.27
ВСЕГО по смете | [8 empty] | 2498494.42 |  |  |  |  | 3483.81 |  | 213.56
Составил: ___________________________
(должность, подпись, расшифровка)
Проверил: ___________________________
(должность, подпись, расшифровка)