## Локальная смета
Приложение № 1
к Муниципальному контракту
от «__» ______ 2012 года № __________
СОГЛАСОВАНО: | [11 empty] | УТВЕРЖДАЮ:
_________________ | [11 empty] | _________________
" _____ " ________________ 2012 г. | [11 empty] | "____" ______________2012 г.
кладбище "Егошихинское""
(наименование стройки)
ЛОКАЛЬНЫЙ СМЕТНЫЙ РАСЧЕТ №
(локальная смета)
|  | на | очистку территории кладбища от деревьев,кустарника и мусора
(наименование работ и затрат, наименование объекта)
Основание:
|  |  | Сметная стоимость строительных работ _______________________________________________________________________________________________ | [5 empty] | ___________________________465,308 |  | тыс. руб.
|  |  | Средства на оплату труда _______________________________________________________________________________________________ | [5 empty] | ___________________________179,548 |  | тыс. руб.
|  |  | Сметная трудоемкость _______________________________________________________________________________________________ | [5 empty] | _______________________________________________________________________________________________1681,39 |  | чел.час
Составлен(а) в текущих (прогнозных) ценах по состоянию на 2 кв.2012 г.
№ пп | Обоснование | Наименование | Ед. изм. | Кол. | Стоимость единицы, руб. |  |  |  | Общая стоимость, руб. |  |  |  | Т/з осн. раб.на ед. | Т/з осн. раб. Всего | Т/з мех. на ед. | Т/з мех. Всего
[5 empty] | Всего | В том числе |  |  | Всего | В том числе
[6 empty] | Осн.З/п | Эк.Маш | З/пМех |  | Осн.З/п | Эк.Маш | З/пМех
1 | 2 | 3 | 4 | 5 | 6 | 7 | 8 | 9 | 10 | 11 | 12 | 13 | 14 | 15 | 16 | 17
Раздел 1. Новый Раздел
1 | ФЕРр68-03-01 | Валка деревьев в городских условиях тополь диаметром: до 300 мм 4 шт | м3 кряжей | 3.92 | 34.66 | 21.54 | 13.12 |  | 135.87 | 84.44 | 51.43 |  | 2.57 | 10.07
2 | ФЕРр68-03-02 | Валка деревьев в городских условиях липы, тополь диаметром: более 300 мм 16 шт (Тополь 5 шт,липа 6 шт) | м3 кряжей | 39.3 | 60.62 | 37.64 | 22.98 |  | 2376.3 | 1475.49 | 900.81 |  | 4.49 | 176.01
3 | ФЕРр68-03-03 | Валка деревьев в городских условиях березы диаметром: до 300 мм 2 шт | м3 кряжей | 1.47 | 40.12 | 24.89 | 15.23 |  | 58.98 | 36.59 | 22.39 |  | 2.97 | 4.37
4 | ФЕРр68-03-04 | Валка деревьев в городских условиях березы диаметром: более 300 мм 2 шт | м3 кряжей | 4.38 | 82.44 | 51.21 | 31.23 |  | 361.09 | 224.3 | 136.79 |  | 6.11 | 26.76
5 | ФЕРр68-03-05 | Валка деревьев в городских условиях клена диаметром: до 300 мм 2 шт | м3 кряжей | 1.95 | 51.84 | 32.19 | 19.65 |  | 101.09 | 62.77 | 38.32 |  | 3.84 | 7.49
6 | ФЕРр69-06-01 | Устройство и разборка деревянных неинвентарных лесов | 100 м2 вертикальной проекции | 0.2 | 8178.82 | 1191 | 180.96 | 25.39 | 1635.76 | 238.2 | 36.19 | 5.08 | 128.1 | 25.62 | 2.4 | 0.48
7 | ФЕР01-02-119-02 | Очистка площадей от кустарника вручную: при средней поросли | 100 м2 площади | 128.44 | 37.79 | 37.79 |  |  | 4853.75 | 4853.75 |  |  | 4.43 | 568.99
8 | ФЕР01-02-119-01 | Очистка площадей от кустарника вручную: при редкой поросли | 100 м2 площади | 220 | 26.36 | 26.36 |  |  | 5799.2 | 5799.2 |  |  | 3.09 | 679.8
9 | ФЕР47-01-001-04 | Очистка участка от мусора | 100 м2 | 45 | 30.5 | 30.5 |  |  | 1372.5 | 1372.5 |  |  | 3.91 | 175.95
10 | ФСЦП311-01-146-1 | Мусор с погрузкой вручную: погрузка КОЭФ. К ПОЗИЦИИ: ПЗ=6,22 | тонна | 7 | 204.82 | 4.15 | 28.78 |  | 1433.74 | 29.05 | 201.46 |  | 0.58 | 4.06
11 | ФСЦП311-01-107-1 | Лес пиленый: погрузка КОЭФ. К ПОЗИЦИИ: ПЗ=6,22 | тонна | 15.155 | 47.71 | 1.15 | 6.51 | 0.86 | 723.05 | 17.43 | 98.66 | 13.03 | 0.15 | 2.27 | 0.07 | 1.06
12 | ФСЦП311-01-148-1 | Мусор с погрузкой экскаваторами емкостью ковша до 0,5 мЗ: погрузка КОЭФ. К ПОЗИЦИИ: ПЗ=6,22 | тонна | 13 | 18.78 |  | 3.02 | 0.32 | 244.14 |  | 39.26 | 4.16 |  |  | 0.02 | 0.26
13 | ФСЦП310-3025-1 | Перевозка грузов автомобилями-самосвалами грузоподъемностью 10 т работающих вне карьера: расстояние перевозки 25 км; нормативное время пробега 1,696 час; класс груза 1 КОЭФ. К ПОЗИЦИИ: ПЗ=6,22 | 1 тонна | 30.155 | 104.37 |  | 16.78 |  | 3147.28 |  | 506
Итого по разделу 1 Новый Раздел | [8 empty] | 386597.09 |  |  |  |  | 1681.39 |  | 1.8
ИТОГИ ПО СМЕТЕ:
Итого прямые затраты по смете в ценах 2001г. | [8 empty] | 22242.75 | 14193.72 | 2031.31 | 22.27 |  | 1681.39 |  | 1.8
Итого прямые затраты по смете с учетом коэффициентов к итогам | [8 empty] | 200565.49 | 179266.69 | 10788.55 | 281.27 |  | 1681.39 |  | 1.8
В том числе, справочно:
ОЗП=12,63; ЭМ-ЗПМ=5,23; ЗПМ=12,63; МАТ=4,3 (Поз. 1-13) | [8 empty] | 178322.74 | 165072.96 | 8757.24 | 259
Накладные расходы | [8 empty] | 121275.25
В том числе, справочно:
78%*0,85 ФОТ (от 3072,63) (Поз. 6) | [8 empty] | 2037.15
80%*(0,85*0,9) ФОТ (от 134546,76) (Поз. 7-8) | [8 empty] | 82342.62
100%*(0,85*0,9) ФОТ (от 804,15) (Поз. 10-12) | [8 empty] | 615.17
104%*0,85 ФОТ (от 23789,74) (Поз. 1-5) | [8 empty] | 21030.13
115%*(0,85*0,9) ФОТ (от 17334,68) (Поз. 9) | [8 empty] | 15250.18
Сметная прибыль | [8 empty] | 64756.35
В том числе, справочно:
45%*(0,8*0,85) ФОТ (от 134546,76) (Поз. 7-8) | [8 empty] | 41171.31
50%*0,8 ФОТ (от 3072,63) (Поз. 6) | [8 empty] | 1229.05
60%*(0,8*0,85) ФОТ (от 804,15) (Поз. 10-12) | [8 empty] | 328.09
60%*0,8 ФОТ (от 23789,74) (Поз. 1-5) | [8 empty] | 11419.08
90%*(0,8*0,85) ФОТ (от 17334,68) (Поз. 9) | [8 empty] | 10608.82
Итоги по смете:
Благоустройство (ремонтно-строительные) | [8 empty] | 62252.09 |  |  |  |  | 224.7
Прочие ремонтно-строительные работы | [8 empty] | 12355.43 |  |  |  |  | 25.62 |  | 0.48
Земляные работы, выполняемые по другим видам работ (подготовительным, сопутствующим, укрепительным) | [8 empty] | 258060.69 |  |  |  |  | 1248.79
Озеленение. Защитные лесонасаждения | [8 empty] | 43193.68 |  |  |  |  | 175.95
Погрузо-разгрузочные работы при автоперевозках | [8 empty] | 5447.54 |  |  |  |  | 6.33 |  | 1.32
Перевозка автотранспортом | [8 empty] | 5287.66
Итого | [8 empty] | 386597.09 |  |  |  |  | 1681.39 |  | 1.8
В том числе:
Материалы | [8 empty] | 5853.89
Машины и механизмы | [8 empty] | 10788.55
ФОТ | [8 empty] | 179547.96
Накладные расходы | [8 empty] | 121275.25
Сметная прибыль | [8 empty] | 64756.35
Непредвиденные затраты 2% | [8 empty] | 7731.94
Итого с непредвиденными | [8 empty] | 394329.03
НДС 18% | [8 empty] | 70979.23
ВСЕГО по смете | [8 empty] | 465308.26 |  |  |  |  | 1681.39 |  | 1.8
Составил: ___________________________
Проверил: ___________________________