## Локальная смета
СОГЛАСОВАНО: | [11 empty] | УТВЕРЖДАЮ:
Капитальный ремонт кровли здания МБУЗ «Городская поликлиника №12» по адресу: г.Пермь, ул. Маршала Рыбалко, 2а.
_________________ | [11 empty] | _________________
" _____ " ________________ 2012 г. | [11 empty] | "____" ______________2012 г.
(наименование стройки)
ЛОКАЛЬНЫЙ СМЕТНЫЙ РАСЧЕТ №
(локальная смета)
на капитальный ремонт кровли
(наименование работ и затрат, наименование объекта)
Основание: проект 40/4-2012-АС
|  |  | Сметная стоимость строительных работ _______________________________________________________________________________________________ | [5 empty] | ___________________________1569388,74 |  | руб.
|  |  | Средства на оплату труда _______________________________________________________________________________________________ | [5 empty] | ___________________________221323,8 |  | руб.
|  |  | Сметная трудоемкость _______________________________________________________________________________________________ | [5 empty] | _______________________________________________________________________________________________1609,32 |  | чел.час
Составлен(а) в текущих (прогнозных) ценах по состоянию на 2 квартал 2012г.
№ пп | Обоснование | Наименование | Ед. изм. | Кол. | Стоимость единицы, руб. |  |  |  | Общая стоимость, руб. |  |  |  | Т/з осн. раб.на ед. | Т/з осн. раб. Всего | Т/з мех. на ед. | Т/з мех. Всего
[5 empty] | Всего | В том числе |  |  | Всего | В том числе
[6 empty] | Осн.З/п | Эк.Маш | З/пМех |  | Осн.З/п | Эк.Маш | З/пМех
1 | 2 | 3 | 4 | 5 | 6 | 7 | 8 | 9 | 10 | 11 | 12 | 13 | 14 | 15 | 16 | 17
Раздел 1. Демонтаж
1 | ФЕР46-04-008-01 В ред. пр. № 253 Минрегиона РФ | Разборка покрытий кровель: из рулонных материалов | 100 м2 покрытия | 9.6432 | 153.59 | 112.16 | 41.43 |  | 1481.1 | 1081.58 | 399.52 |  | 14.38 | 138.67
2 | ФЕР12-01-017-01 В ред. пр. № 253 Минрегиона РФ | Разборка выравнивающих стяжек: цементно-песчаных толщиной 15 мм - общая толщина 50 мм КОЭФ. К ПОЗИЦИИ: демонтаж ПЗ=0,6 (ОЗП=0,6; ЭМ=0,6 к расх.; ЗПМ=0,6; МАТ=0 к расх.; ТЗ=0,6; ТЗМ=0,6) | 100 м2 стяжки | 9.6432 | 276.11 | 141.11 | 135 | 13.12 | 2662.58 | 1360.75 | 1301.83 | 126.52 | 16.33 | 157.47 | 1.16 | 11.19
3 | ФЕР12-01-017-02 В ред. пр. № 253 Минрегиона РФ | Разборка выравнивающих стяжек: на каждый 1 мм изменения толщины добавлять или исключать к расценке 12-01-017-01 КОЭФ. К ПОЗИЦИИ: ПЗ=35 (ОЗП=35; ЭМ=35 к расх.; ЗПМ=35; МАТ=35 к расх.; ТЗ=35; ТЗМ=35); демонтаж ПЗ=0,6 (ОЗП=0,6; ЭМ=0,6 к расх.; ЗПМ=0,6; МАТ=0 к расх.; ТЗ=0,6; ТЗМ=0,6) | 100 м2 стяжки | 9.6432 | 237.3 | 181.44 | 55.86 | 7.14 | 2288.33 | 1749.66 | 538.67 | 68.85 | 21 | 202.51 | 0.63 | 6.08
4 | ФЕР07-05-030-09 В ред. пр. № 253 Минрегиона РФ | Демонтаж плит парапета массой: до 0,5 т КОЭФ. К ПОЗИЦИИ: Демонтаж (разборка) сборных бетонных и железобетонных конструкций ОЗП=0,8; ЭМ=0,8 к расх.; ЗПМ=0,8; МАТ=0 к расх.; ТЗ=0,8; ТЗМ=0,8 | 100 шт. сборных конструкций | 1,19 0,99+0,2 | 1306.77 | 339.95 | 966.82 | 136.73 | 1555.06 | 404.54 | 1150.52 | 162.71 | 37.03 | 44.07 | 10.13 | 12.05
5 | ФЕР20-02-010-04 В ред. пр. № 253 Минрегиона РФ | Демонтаж -Установка зонтов над шахтами из листовой стали прямоугольного сечения периметром: 2000 мм КОЭФ. К ПОЗИЦИИ: Демонтаж (разборка) внутренних санитарно-технических устройств (водопровода, газопровода, канализации, водостоков, отопления, вентиляции) ОЗП=0,4; ЭМ=0,4 к расх.; ЗПМ=0,4; МАТ=0 к расх.; ТЗ=0,4; ТЗМ=0,4 | 1 зонт | 1 | 5.28 | 4.26 | 1.02 |  | 5.28 | 4.26 | 1.02 |  | 0.48 | 0.48
6 | ФЕР20-02-010-05 В ред. пр. № 253 Минрегиона РФ | Демонтаж - Установка зонтов над шахтами из листовой стали прямоугольного сечения периметром: 2600 мм КОЭФ. К ПОЗИЦИИ: Демонтаж (разборка) внутренних санитарно-технических устройств (водопровода, газопровода, канализации, водостоков, отопления, вентиляции) ОЗП=0,4; ЭМ=0,4 к расх.; ЗПМ=0,4; МАТ=0 к расх.; ТЗ=0,4; ТЗМ=0,4 | 1 зонт | 4 3+1 | 9.8 | 8.05 | 1.75 |  | 39.2 | 32.2 | 7 |  | 0.91 | 3.64
7 | ФЕР20-02-010-06 В ред. пр. № 253 Минрегиона РФ | Демонтаж - Установка зонтов над шахтами из листовой стали прямоугольного сечения периметром: 3200 мм КОЭФ. К ПОЗИЦИИ: Демонтаж (разборка) внутренних санитарно-технических устройств (водопровода, газопровода, канализации, водостоков, отопления, вентиляции) ОЗП=0,4; ЭМ=0,4 к расх.; ЗПМ=0,4; МАТ=0 к расх.; ТЗ=0,4; ТЗМ=0,4 | 1 зонт | 3 1+2 | 10.34 | 8.04 | 2.3 | 0.06 | 31.02 | 24.12 | 6.9 | 0.18 | 0.91 | 2.73
8 | ФЕР20-02-010-07 В ред. пр. № 253 Минрегиона РФ | Демонтаж - Установка зонтов над шахтами из листовой стали прямоугольного сечения периметром: 3600 мм КОЭФ. К ПОЗИЦИИ: Демонтаж (разборка) внутренних санитарно-технических устройств (водопровода, газопровода, канализации, водостоков, отопления, вентиляции) ОЗП=0,4; ЭМ=0,4 к расх.; ЗПМ=0,4; МАТ=0 к расх.; ТЗ=0,4; ТЗМ=0,4 | 1 зонт | 3 1+2 | 13.44 | 10.56 | 2.88 | 0.06 | 40.32 | 31.68 | 8.64 | 0.18 | 1.19 | 3.57
9 | ФЕР20-02-010-08 В ред. пр. № 253 Минрегиона РФ | Демонтаж - Установка зонтов над шахтами из листовой стали прямоугольного сечения периметром: 4000 мм КОЭФ. К ПОЗИЦИИ: Демонтаж (разборка) внутренних санитарно-технических устройств (водопровода, газопровода, канализации, водостоков, отопления, вентиляции) ОЗП=0,4; ЭМ=0,4 к расх.; ЗПМ=0,4; МАТ=0 к расх.; ТЗ=0,4; ТЗМ=0,4 | 1 зонт | 6 1+1+1+2+1 | 16.03 | 12.94 | 3.09 | 0.06 | 96.18 | 77.64 | 18.54 | 0.36 | 1.46 | 8.76
Раздел 2. Общестроительные работы
10 | ФЕР07-05-030-09 В ред. пр. № 253 Минрегиона РФ | Установка плит парапета массой: до 0,5 т | 100 шт. сборных конструкций | 1,19 0,99+0,2 | 2393.04 | 424.94 | 1208.52 | 170.91 | 2847.72 | 505.68 | 1438.14 | 203.38 | 46.29 | 55.09 | 12.66 | 15.07
11 | ФССЦ-403-2014 Пр. Минрегиона от 04.03.10 №94 | Плита парапетная ПП 15.4 /бетон В15 (М200), объем 0,043 м3, расход ар-ры 0,71 кг/ (серия 1.238.1-2) | шт. | 99 | 54.59 |  |  |  | 5404.41
12 | ФССЦ-403-2024 Пр. Минрегиона от 04.03.10 №94 | Плита парапетная ППУ 10.4 /бетон В15 (М200), объем 0,029 м3, расход ар-ры 0,47 кг/ (серия 1.238.1-2) | шт. | 17 | 50.11 |  |  |  | 851.87
13 | ФССЦ-403-2012 Пр. Минрегиона от 04.03.10 №94 | Плита парапетная ПП 6-5 /бетон В15 (М200), объем 0,017 м3, расход ар-ры 0,29 кг/ (серия 1.238-1 вып.3) - прим.ПП 6.4 | шт. | 3 | 23.11 |  |  |  | 69.33
14 | ФЕР12-01-017-01 В ред. пр. № 253 Минрегиона РФ | Устройство выравнивающих стяжек: цементно-песчаных толщиной 15 мм - общая толщина 50 мм | 100 м2 стяжки | 9.6432 | 1292.15 | 235.18 | 225 | 21.86 | 12460.46 | 2267.89 | 2169.72 | 210.8 | 27.22 | 262.49 | 1.94 | 18.71
15 | ФЕР12-01-017-02 В ред. пр. № 253 Минрегиона РФ | Устройство выравнивающих стяжек: на каждый 1 мм изменения толщины добавлять или исключать к расценке 12-01-017-01 КОЭФ. К ПОЗИЦИИ: ПЗ=35 (ОЗП=35; ЭМ=35 к расх.; ЗПМ=35; МАТ=35 к расх.; ТЗ=35; ТЗМ=35) | 100 м2 стяжки | 9.6432 | 2251.2 | 302.4 | 93.1 | 11.9 | 21708.77 | 2916.1 | 897.78 | 114.75 | 35 | 337.51 | 1.05 | 10.13
16 | ФЕР06-01-015-10 В ред. пр. № 253 Минрегиона РФ | Армирование подстилающих слоев и набетонок - прим.армирование стяжки | 1 т | 2.7 | 6084.69 | 111.99 | 37.1 | 2.16 | 16428.91 | 302.38 | 100.17 | 5.83 | 12.64 | 34.13 | 0.16 | 0.43
17 | ФЕР12-01-016-01 В ред. пр. № 253 Минрегиона РФ | Огрунтовка оснований из бетона или раствора под водоизоляционный кровельный ковер: битумной грунтовкой с ее приготовлением КОЭФ. К ПОЗИЦИИ: 1.12.1 ОП При производстве работ на высоте более 15 м, на каждый последующий метр высоты добавлять ОЗП=1,005; ТЗ=1,005 | 100 м2 кровли | 9.6432 | 232.12 | 39.18 | 3.49 |  | 2238.38 | 377.82 | 33.65 |  | 4.48 | 43.2
18 | ФЕР12-01-002-09 Изм. Пр. Минрегиона №81 от 27.02.10 | Устройство кровель плоских из наплавляемых материалов: в два слоя КОЭФ. К ПОЗИЦИИ: 1.12.1 ОП При производстве работ на высоте более 15 м, на каждый последующий метр высоты добавлять ОЗП=1,005; ТЗ=1,005 | 100 м2 кровли | 9.643 | 9970 | 135.66 | 42.5 | 2.7 | 96140.71 | 1308.17 | 409.83 | 26.04 | 14.43 | 139.15 | 0.2 | 1.93
19 | ФССЦ-101-1961 Пр. Минрегиона №308 от 28.07.09 | Материалы рулонные кровельные для верхнего слоя, изопласт ЭКП-4.5 | м2 | -1099 | 45.2 |  |  |  | -49674.8
20 | ФССЦ-101-1962 Пр. Минрегиона №308 от 28.07.09 | Материалы рулонные кровельные для нижних слоев, изопласт ЭПП-4 | м2 | -1119 | 38.42 |  |  |  | -42991.98
21 | ФССЦ-101-4703 Изм. Пр.Минрег. от 03.08.10 №359 | Техноэласт ЭКП | м2 | 1099 | 29.17 |  |  |  | 32057.83
22 | ФССЦ-101-4702 Изм. Пр.Минрег. от 03.08.10 №359 | Техноэласт ЭПП | м2 | 1119 | 24.94 |  |  |  | 27907.86
23 | ФЕР20-02-010-04 В ред. пр. № 253 Минрегиона РФ | Установка зонтов над шахтами из листовой стали прямоугольного сечения периметром: 2000 мм | 1 зонт | 1 | 19.11 | 10.63 | 2.56 |  | 19.11 | 10.63 | 2.56 |  | 1.2 | 1.2
24 | ФССЦ-301-0310 Пр. Минрегиона №308 от 28.07.09 | Зонты вентиляционных систем из листовой и сортовой стали, прямоугольные, диаметром шахты 2000 мм | шт. | 1 | 314.49 |  |  |  | 314.49
25 | ФЕР20-02-010-05 В ред. пр. № 253 Минрегиона РФ | Установка зонтов над шахтами из листовой стали прямоугольного сечения периметром: 2600 мм | 1 зонт | 4 | 30.82 | 20.11 | 4.38 |  | 123.28 | 80.44 | 17.52 |  | 2.27 | 9.08
26 | ФССЦ-301-0311 Пр. Минрегиона №308 от 28.07.09 | Зонты вентиляционных систем из листовой и сортовой стали, прямоугольные, диаметром шахты 2600 мм | шт. | 4 | 477.84 |  |  |  | 1911.36
27 | ФЕР20-02-010-06 В ред. пр. № 253 Минрегиона РФ | Установка зонтов над шахтами из листовой стали прямоугольного сечения периметром: 3200 мм | 1 зонт | 3 | 33.93 | 20.11 | 5.74 | 0.14 | 101.79 | 60.33 | 17.22 | 0.42 | 2.27 | 6.81 | 0.01 | 0.03
28 | ФССЦ-301-0312 Пр. Минрегиона №308 от 28.07.09 | Зонты вентиляционных систем из листовой и сортовой стали, прямоугольные, диаметром шахты 3200 мм | шт. | 3 | 698.86 |  |  |  | 2096.58
29 | ФЕР20-02-010-07 В ред. пр. № 253 Минрегиона РФ | Установка зонтов над шахтами из листовой стали прямоугольного сечения периметром: 3600 мм | 1 зонт | 3 | 42 | 26.4 | 7.21 | 0.14 | 126 | 79.2 | 21.63 | 0.42 | 2.98 | 8.94 | 0.01 | 0.03
30 | ФССЦ-301-0313 Пр. Минрегиона №308 от 28.07.09 | Зонты вентиляционных систем из листовой и сортовой стали, прямоугольные, диаметром шахты 3600 мм | шт. | 3 | 973.46 |  |  |  | 2920.38
31 | ФЕР20-02-010-08 В ред. пр. № 253 Минрегиона РФ | Установка зонтов над шахтами из листовой стали прямоугольного сечения периметром: 4000 мм | 1 зонт | 6 | 48.56 | 32.34 | 7.73 | 0.14 | 291.36 | 194.04 | 46.38 | 0.84 | 3.65 | 21.9 | 0.01 | 0.06
32 | ФССЦ-301-0314 Пр. Минрегиона №308 от 28.07.09 | Зонты вентиляционных систем из листовой и сортовой стали, прямоугольные, диаметром шахты 4000 мм | шт. | 6 | 1175.14 |  |  |  | 7050.84
33 | ФЕР16-07-002-01 Изм. Пр. Минрегиона №81 от 27.02.10 | Установка воронок водосточных | 1 воронка | 2 | 391.45 | 28.69 | 14.7 | 0.14 | 782.9 | 57.38 | 29.4 | 0.28 | 2.94 | 5.88 | 0.01 | 0.02
34 | ФЕР20-02-012-01 В ред. пр. № 253 Минрегиона РФ | Установка дефлекторов диаметром патрубка: 280 мм - прим.фильтр от листьев | 1 дефлектор | 2 | 32.09 | 24.91 | 2.93 |  | 64.18 | 49.82 | 5.86 |  | 2.92 | 5.84
35 | прайс МеталлПрофиль | Фильтр от листьев (Паук Д100) (450/1,18/4,04) | шт | 2 | 94.4 |  |  |  | 188.8
36 | ФЕР12-01-004-04 В ред. пр. № 253 Минрегиона РФ | Устройство примыканий кровель из наплавляемых материалов к стенам и парапетам высотой: до 600 мм без фартуков КОЭФ. К ПОЗИЦИИ: 1.12.1 ОП При производстве работ на высоте более 15 м, на каждый последующий метр высоты добавлять ОЗП=1,005; ТЗ=1,005 | 100 м примыканий | 1.8465 | 12276.27 | 327.52 | 95.39 | 9.59 | 22668.13 | 604.77 | 176.14 | 17.71 | 35.68 | 65.88 | 0.71 | 1.31
37 | ФЕР12-01-004-05 В ред. пр. № 253 Минрегиона РФ | Устройство примыканий кровель из наплавляемых материалов к стенам и парапетам высотой: более 600 мм с одним фартуком КОЭФ. К ПОЗИЦИИ: 1.12.1 ОП При производстве работ на высоте более 15 м, на каждый последующий метр высоты добавлять ОЗП=1,005; ТЗ=1,005 | 100 м примыканий | 0.6105 | 12419.58 | 481.69 | 92.65 | 9.05 | 7582.15 | 294.07 | 56.56 | 5.53 | 52.47 | 32.03 | 0.67 | 0.41
40 | ФЕР12-01-012-01 В ред. пр. № 253 Минрегиона РФ | Ограждение кровель перилами КОЭФ. К ПОЗИЦИИ: 1.12.1 ОП При производстве работ на высоте более 15 м, на каждый последующий метр высоты добавлять ОЗП=1,005; ТЗ=1,005 | 100 м ограждения | 1.8465 | 3147.69 | 59.4 | 55.38 | 3.92 | 5812.21 | 109.68 | 102.26 | 7.24 | 6.7 | 12.37 | 0.29 | 0.54
41 | ФССЦ-201-0777 Пр. Минрегиона №308 от 28.07.09 | Конструктивные элементы вспомогательного назначения с преобладанием профильного проката собираемые из двух и более деталей, с отверстиями и без отверстий, соединяемые на сварке | т | 2.005 | 10045 |  |  |  | 20140.23
42 | ФЕР13-03-002-04 В ред. пр. № 253 Минрегиона РФ | Огрунтовка металлических поверхностей за один раз: грунтовкой ГФ-021 КОЭФ. К ПОЗИЦИИ: 3.13 Окраска и огрунтовка решетчатых поверхностей ОЗП=1,1; ЭМ=1,1 к расх.; ЗПМ=1,1; МАТ=1,1 к расх.; ТЗ=1,1; ТЗМ=1,1 | 100 м2 окрашиваемой поверхности | 0.5886 | 295.57 | 62.21 | 10.37 | 0.11 | 173.97 | 36.62 | 6.1 | 0.06 | 5.84 | 3.44 | 0.01 | 0.01
43 | ФЕР13-03-004-26 В ред. пр. № 253 Минрегиона РФ | Окраска металлических огрунтованных поверхностей: эмалью ПФ-115 КОЭФ. К ПОЗИЦИИ: 3.13 Окраска и огрунтовка решетчатых поверхностей ОЗП=1,1; ЭМ=1,1 к расх.; ЗПМ=1,1; МАТ=1,1 к расх.; ТЗ=1,1; ТЗМ=1,1 | 100 м2 окрашиваемой поверхности | 0.5886 | 354.46 | 38.21 | 6.84 | 0.11 | 208.64 | 22.49 | 4.03 | 0.06 | 4.21 | 2.48 | 0.01 | 0.01
Раздел 3. Вывоз мусора
44 | ФССЦпг01-01-01-041 Пр.Минрегиона №354 от 20.07.11 | Погрузочные работы при автомобильных перевозках: Мусор строительный с погрузкой вручную | 1 т груза | 134,79 1,93+115,72+17,14 | 42.98 | 42.98 |  |  | 5793.27 | 5793.27
45 | ФССЦпг03-21-01-055 Пр.Минрегиона №354 от 20.07.11 | Перевозка грузов автомобилями-самосвалами грузоподъемностью 10 т, работающих вне карьера, на расстояние: до 55 км I класс груза | 1 т груза | 134.79 | 29.45 |  | 29.45 |  | 3969.57 |  | 3969.57
Итого прямые затраты по смете в ценах 2001г. | [8 empty] | 215987.78 | 19837.21 | 12937.16 | 952.16 |  | 1609.32 |  | 78.01
Итого прямые затраты по смете с учетом индексов, в текущих ценах | [8 empty] | 1034199.19 | 209993.09 | 84023.93 | 11330.71 |  | 1609.32 |  | 78.01
Накладные расходы | [8 empty] | 168036.21
В том числе, справочно:
90%*0,9 * 0,85 ФОТ (от 704,84) (Поз. 42-43) | [8 empty] | 485.28
105%*0,9 * 0,85 ФОТ (от 3667,7) (Поз. 16) | [8 empty] | 2946.08
110%*0,85 ФОТ (от 12870,8) (Поз. 1) | [8 empty] | 12034.2
120%*0,9 * 0,85 ФОТ (от 137639,57) (Поз. 2-3, 14-15, 17-22, 36-37, 40-41) | [8 empty] | 126353.13
128%*0,9 * 0,85 ФОТ (от 8382,6) (Поз. 5-9, 23-35) | [8 empty] | 8208.24
155%*0,9 * 0,85 ФОТ (от 15188,09) (Поз. 4, 10-13) | [8 empty] | 18009.28
Сметная прибыль | [8 empty] | 85060
В том числе, справочно:
65%*0,85 * 0,8 ФОТ (от 141307,27) (Поз. 2-3, 14-15, 17-22, 36-37, 40-41, 16) | [8 empty] | 62457.81
70%*0,8 ФОТ (от 12870,8) (Поз. 1) | [8 empty] | 7207.65
70%*0,85 * 0,8 ФОТ (от 704,84) (Поз. 42-43) | [8 empty] | 335.5
83%*0,85 * 0,8 ФОТ (от 8382,6) (Поз. 5-9, 23-35) | [8 empty] | 4731.14
100%*0,85 * 0,8 ФОТ (от 15188,09) (Поз. 4, 10-13) | [8 empty] | 10327.9
Итоги по смете:
Работы по реконструкции зданий и сооружений (усиление и замена существующих конструкций, разборка и возведение отдельных конструктивных элементов) | [8 empty] | 34661.59 |  |  |  |  | 138.67
Кровли | [8 empty] | 940499.87 |  |  |  |  | 1252.61 |  | 50.3
Бетонные и железобетонные сборные конструкции в жилищно-гражданском строительстве | [8 empty] | 86912.49 |  |  |  |  | 99.16 |  | 27.12
Сантехнические работы - внутренние (трубопроводы, водопровод, канализация, отопление, газоснабжение, вентиляция и кондиционирование воздуха) | [8 empty] | 84357.71 |  |  |  |  | 78.83 |  | 0.14
Бетонные и железобетонные монолитные конструкции в промышленном строительстве | [8 empty] | 73583.28 |  |  |  |  | 34.13 |  | 0.43
Защита строительных конструкций и оборудования от коррозии | [8 empty] | 2855.49 |  |  |  |  | 5.92 |  | 0.02
Перевозка автотранспортом | [8 empty] | 42870.2
Перевозка грузов автотранспортом | [8 empty] | 21554.77
Итого | [8 empty] | 1287295.4 |  |  |  |  | 1609.32 |  | 78.01
В том числе:
Материалы | [8 empty] | 740182.17
Машины и механизмы | [8 empty] | 84023.93
ФОТ | [8 empty] | 221323.8
Накладные расходы | [8 empty] | 168036.21
Сметная прибыль | [8 empty] | 85060
Непредвиденные работы и затраты 2% | [8 empty] | 25745.91
Итого с непредвиденными | [8 empty] | 1313041.31
Затраты на проведение проверки достоверности сметной стоимости строительства (постановление правительства Пермского края 178-П от 09.04.2012г.) | [8 empty] | 16949.15
Итого с учетом доп. затрат в тек ценах | [8 empty] | 1329990.46
НДС 18% | [8 empty] | 239398.28
ВСЕГО по смете | [8 empty] | 1569388.74 |  |  |  |  | 1609.32 |  | 78.01
Составил: ___________________________Сверчкова О.В.
(должность, подпись, расшифровка)
Проверил: ___________________________
(должность, подпись, расшифровка)