## Дефектная ведомость
УТВЕРЖДАЮ
_____________________
ВЕДОМОСТЬ ВЫЯВЛЕННЫХ ДЕФЕКТОВ
с подсчетом объемов работ по капитальному ремонту помещений
9 группы в здании МБУЗ "Санаторий "Светлана" по ул. Танцорова, 14
№ пп | Наименование | Ед. изм. | Кол. | расчет | используемый материал
1 | 2 | 3 | 4 |  | 5
Раздел 1. Демонтаж
1 | Демонтаж оконных коробок: в каменных стенах с отбивкой штукатурки в откосах | шт. | 11
2 | Снятие оконных переплетов: остекленных | м2 оконных переплетов | 33.18 | (1,13*1,94)*4+(2,13*1,95)*3+5,44*0,87+3,29*2,2+1,79*1,2
3 | Снятие подоконных досок: деревянных в каменных зданиях | м2 | 20 | 1,2*4+2,2*3+5,5+3,3
4 | Демонтаж дверных коробок: в каменных стенах с отбивкой штукатурки в откосах | шт. | 19 | 2,1*0,9*8+2,1*0,8**7+2,1*0,7*2+2,3*1,08*2
5 | Демонтаж дверных коробок: в деревянных стенах каркасных и в перегородках | шт. | 1 | 2,1*0,9
6 | Снятие дверных полотен | м2 дверных полотен | 36.67 | 2,1*0,9*9+2,1*0,8**7+2,1*0,7*2+2,3*1,08*2
7 | Снятие наличников | м наличников | 102 | (2,1*2+0,9)*9+(2,1*2+0,8)*7+(2,1*2+0,7)*2+(2,3*2*1,08)*2
8 | Разборка каркасных стен: плитами древесностружечными 16 мм (2,69*3,1-1,89) | м2 обшивки стен (за вычетом проемов) | 6.5 | 2,69*3,1-1,98
9 | Разборка покрытий полов: из линолеума и релина | м2 покрытия | 131 | 29,2+20,4+48,2+11,8+15,7+6,3
10 | Разборка плинтусов: деревянных и из пластмассовых материалов | м плинтуса | 54.4 | 18,94+38,43+26,18-19,69+13,28+16,12+10,33+10,6+
11 | Разборка покрытий полов: из керамических плиток | м2 покрытия | 21 | 2,94*4,4+5,41*1,49
12 | Разборка облицовки стен: из керамических глазурованных плиток | м2 поверхности облицовки | 33.4 | (1,5*1,2*4)+(4,4*1,5*2)+2,94*4*1,5=38,04-2,1-2,5=33,44
13 | Демонтаж: умывальников и раковин | шт. | 3
14 | Демонтаж: унитазов и писсуаров | шт. | 3
15 | Демонтаж: моек | шт. | 2
16 | Демонтаж: душевого поддона | шт. | 1
Раздел 2. Проемы
17 | Кладка наружных стен из камней керамических или силикатных: средней сложности при высоте этажа до 4 м | 1 м3 кладки | 0.8 | 3,29*0,3*0,8 | кирпич силикатный
18 | Штукатурка поверхностей внутри здания известковым раствором улучшенная: по камню и бетону стен | м2 оштукатуриваемой поверхности | 1 | 0,3*3,29 | Раствор готовый отделочный тяжелый, известковый 1:2,5
19 | Установка в жилых и общественных зданиях оконных блоков из ПВХ профилей: поворотных (откидных, поворотно-откидных) с площадью проема более 2 м2 трехстворчатых, в том числе при наличии створок глухого остекления | м2 проемов | 33.18 | (1,13*1,94)*4+(2,13*1,95)*3+5,44*0,87+3,29*1,95+1,79*1,2 | Блок оконный пластиковый трехстворчатый площадью более 2м2
20 | Установка подоконных досок из ПВХ: в каменных стенах толщиной свыше 0,51 м | п.м | 20 | 1,2*4+2,2*5+5,5+3,3 | Доски подоконные ПВХ, шириной 600 мм
21 | Облицовка оконных и дверных откосов декоративным бумажно-слоистым пластиком или листами из синтетических материалов на клее | м2 облицовки | 25 | 50*0,5 | сендвич-панель
22 | Установка уголков ПВХ на клее | п. м | 51
23 | Смена обделок из листовой стали (поясков, сандриков, отливов, карнизов) шириной: до 0,4 м | м | 20 | 1,2*4+2,2*5+5,5+3,3 | сталь листовая
24 | Ремонт штукатурки наружных прямолинейных откосов по камню и бетону цементно-известковым раствором: с земли и лесов | м2 отремонтированной поверхности | 5 | 50*0,1 | Раствор готовый отделочный тяжелый, цементно-известковый 1:1:6
25 | Окраска известковыми составами ранее окрашенных фасадов простых: по штукатурке с земли и лесов | м2 окрашиваемой поверхности (без вычета проемов) | 10 | 50*0,2 | краска фасадная ВД белая
26 | Установка блоков в наружных и внутренних дверных проемах: в перегородках и деревянных нерубленых стенах, площадь проема до 3 м2( ДГ21*0,9-1шт) | м2 проемов | 1.89 | 2,1*0,9=1,89 | Дверь глухая белая
27 | Установка блоков в наружных и внутренних дверных проемах: в каменных стенах, площадь проема до 3 м2 ( ДГ21*1,0-1шт, ДГ21*0,9-7шт, ДГ21*0,8-5шт, ДГ21*07-2шт) | м2 проемов | 26.7 | 2,1*1+2,1*0,9*7+2,1*0,8*5+2,1*0,7*2 | Дверь глухая белая
28 | Защелки врезные с ручками и корпусом из алюминиевого сплава | компл. | 16
29 | Замок врезной оцинкованный с цилиндровым механизмом из латуни | компл. | 16
30 | Улучшенная окраска масляными составами по дереву: дверных блоков, подготовленных под вторую окраску | 100 м2 окрашиваемой поверхности | 0.6854 | 28,56*2.4/100 | краска ПФ115
31 | Установка металлических дверных блоков в готовые проемы (1,08*2,3) | 1 м2 проема | 2.48 | 1,08*2,3 | Дверь металлическая утепленная
32 | Установка дверного доводчика к металлическим дверям | 1 шт. | 1
33 | Закрыватель дверной гидравлический рычажный в алюминиевом корпусе | шт. | 1
34 | Ремонт штукатурки откосов внутри здания по камню и бетону цементно-известковым раствором: прямолинейных | м2 отремонтированной поверхности | 3.8 | 19*0,2 | Раствор готовый отделочный
35 | Улучшенная окраска масляными составами по штукатурке: откосов | м2 окрашиваемой поверхности | 20.3 | 101,7*0,2 | краска ПФ115
36 | Установка блоков из ПВХ в наружных и внутренних дверных проемах: в каменных стенах площадью проема до 3 м2 (0,7*1,5*3) | м2 проемов | 3.15 | 0,7*1,5*3
Потолки
37 | Ремонт штукатурки потолков по камню и бетону цементно-известковым раствором, площадью отдельных мест: до 1 м2 толщиной слоя до 20 мм | 100 м2 отремонтированной поверхности | 0.177 | 3*4+0,6*2+0,5*4+0,5*1+2 | Раствор готовый отделочный
38 | Окрашивание водоэмульсионными составами поверхностей потолков, ранее окрашенных: известковой или клеевой краской, с расчисткой старой краски более 35% за 2 раза | 100 м2 окрашиваемой поверхности | 2.05 | 29,4+20,4+48,2+12,93+11,8+15,7+6,3+12,44+48,2
стены
39 | Устройство перегородок из гипсокартонных листов (ГКЛ) по системе "КНАУФ" с одинарным металлическим каркасом и однослойной обшивкой с обеих сторон (С 111): глухих (заделка проемов (2.1*0,8)*2) перегородка 2,69*3,11-1,89( 6.45+3.36) | м2 перегородок (за вычетом проемов) | 9.8 | 6.45+3.36 | Листы гипсокартонные ГКЛ 12,5 мм, Профиль направляющий ПН-2 50/40/0,6, Профиль стоечный ПС-2 50/50/0,6
40 | Облицовка стен по системе "КНАУФ" по одинарному металлическому каркасу из ПН и ПС профилей гипсокартонными листами в один слой (С 625): оконным проемом | м2 стен (за вычетом проемов) | 42.1 | 2,69*1,2*5)+(1,2*1,2*3)+8*05+14,7*1,2 | Листы гипсокартонные ГКЛ 12,5 мм, Профиль направляющий ПН-2 50/40/0,6, Профиль стоечный ПС-2 50/50/0,6
41 | Сплошное выравнивание внутренних поверхностей (однослойное оштукатуривание)из сухих растворных смесей толщиной до 10 мм: стен (9.8*2+(42.1-10)= | м2 оштукатуриваемой поверхности | 51.7 | (9.8*2+(42.1-10) | Смесь сухая типа "Ветонит"
42 | Окраска поливинилацетатными водоэмульсионными составами улучшенная: по сборным конструкциям стен, подготовленным под окраску | 100 м2 окрашиваемой поверхности | 0.517 | (9.8*2+(42.1-10) | Краска ВД
43 | Установка решеток радиаторных площадью в свету: до 1,0 м2 | 1 решетка | 13 | 0,6*1,2*14
44 | Смена жалюзийных решеток | шт. | 7 |  | Решетки жалюзийные неподвижные штампованные размером 150х490 мм
45 | Ремонт штукатурки внутренних стен по камню и бетону цементно-известковым раствором, площадью отдельных мест: до 1 м2 толщиной слоя до 20 мм | м2 отремонтированной поверхности | 27 | 0,9*14+0,5*10+1*9 | Раствор готовый отделочный
46 | Сплошное выравнивание внутренних поверхностей (однослойное оштукатуривание)из сухих растворных смесей толщиной до 10 мм: стен | м2 оштукатуриваемой поверхности | 352.5 | 59,79+44,14+63,61+34,71+39,88+31,5+18,69+60,15 | Смесь сухая типа "Ветонит"
47 | Окраска поливинилацетатными водоэмульсионными составами улучшенная: по штукатурке стен | м2 окрашиваемой поверхности | 352.5 | 59,79+44,14+63,61+34,71+39,88+31,5+18,69+60,15 | Краска ВД
48 | Окраска масляными составами ранее окрашенных поверхностей труб: стальных за 2 раза | м2 окрашиваемой поверхности | 13.6 | (2*3,14*22*0,02)+(2*3,14*8*0,05)+(2*3,14*16*0,1) | краска ПФ115
49 | Окраска масляными составами ранее окрашенных поверхностей радиаторов и ребристых труб отопления: за 2 раза | м2 окрашиваемой поверхности | 22 | 11*8*0,25 | краска ПФ115
50 | Гладкая облицовка стен, столбов, пилястр и откосов (без карнизных, плинтусных и угловых плиток) без установки плиток туалетного гарнитура на клее из сухих смесей: по кирпичу и бетону | м2 поверхности облицовки | 60 | 21,65+22,23+7,2+3+5,41 | Плитки керамические
Полы
51 | Устройство стяжек: цементных толщиной 20 мм | м2 стяжки | 152 | 29,2+20,4+48,2+12,9+11,8+15,7+6,3+8,6 | ЭКОПОЛ
52 | Устройство гидроизоляции обмазочной: в один слой толщиной 2 мм | м2 изолируемой поверхности | 12.9 |  | Битумы нефтяные строительные
53 | Устройство покрытий на растворе из сухой смеси с приготовлением раствора в построечных условиях из плиток: гладких неглазурованных керамических для полов одноцветных | м2 покрытия | 20.6 | 2+10,93+7,65 | Керамогранит
54 | Устройство плинтусов: из плиток керамических | м плинтуса | 23.6 | 3+20,56
55 | Устройство покрытий: из линолеума насухо со свариванием полотнищ в стыках | м2 покрытия | 131.6 | 29,2+20,4+48,2+11,8+15,7+6,3 | Линолеум полукоммерческий гетерогенный "TARKETT SYNERGY" (толщина 4,2 мм, толщина защитного слоя 0,7 мм, клас
56 | Устройство плинтусов поливинилхлоридных: на винтах самонарезающих | м плинтуса | 140 | 20+17,7+26+13,2+16+26+26+10+11 | Плинтуса для полов пластиковые, 19х48 мм
57 | Укладка металлического накладного профиля (порога) | м профиля | 36.3 | 0,9*8+0,8*9+0,7*1+3,67+5,25+8,62 | Профили стыкоперекрывающие из алюминиевых сплавов (порожки) с покрытием, шириной 30 мм
санитарные комнаты
58 | Установка поддонов душевых: чугунных и стальных мелких | шт. | 1 |  | Поддоны душевые мет.
59 | Установка смесителей | шт. | 1 |  | с душевой сеткой
60 | Установка умывальников одиночных: с подводкой холодной и горячей воды | шт. | 4 |  | Умывальник с пъедесталом
61 | Смеситель латунный с гальванопокрытием для мойки настольный, с верхней камерой смешения | шт. | 4
62 | Установка унитазов: с бачком непосредственно присоединенным | шт. | 3 |  | Унитаз-компакт «Комфорт»
63 | Установка регистров из стальных: сварных труб диаметром нитки 50 мм | м труб нитки регистра | 32 | 3*8
64 | Разборка трубопроводов из чугунных канализационных труб диаметром: 50 мм | м трубопровода с фасонными частями | 3
65 | Прокладка трубопроводов канализации из полиэтиленовых труб высокой плотности диаметром: 50 мм | м трубопровода | 3 | 2+6
66 | Хомут металлический с шурупом для крепления трубопроводов диаметром 48-53 мм | шт. | 4
67 | Разборка трубопроводов из водогазопроводных труб диаметром: до 32 мм | м трубопровода | 10
68 | Прокладка трубопроводов водоснабжения из напорных полиэтиленовых труб низкого давления среднего типа наружным диаметром: 20 мм | м трубопровода | 10
69 | Вентиль проходной для полипропиленовых трубопроводов диаметром 20 мм | шт. | 2
70 | Муфта полипропиленовая комбинированная, с наружной резьбой, разъемная диаметром 20х1/2" | шт. | 4
71 | Тройник полипропиленовый соединительный диаметром 20 мм | шт. | 3
72 | Соединения на сгоне стальные: переходы, диаметром до 25 мм | шт. | 4
Водонагреватель
73 | Установка нагревателей индивидуальных: водоводяных | шт. | 1
Раздел 3. Электромонтажные работы
Демонтаж
74 | Демонтаж: выключателей, розеток | шт. | 5
75 | Демонтаж: светильников для люминесцентных ламп | шт. | 8
монтаж
76 | Выключатель: одноклавишный утопленного типа при скрытой проводке | шт | 2 |  | ВК 1кл Прима
77 | Выключатель: двухклавишный утопленного типа при скрытой проводке | шт. | 2 |  | ВК 2кл Прима
78 | Розетка штепсельная: утопленного типа при скрытой проводке | шт. | 5 |  | Розетка штепсельная: трехполюсная Прима
79 | Провод групповой осветительных сетей в защитной оболочке или кабель двух-трехжильный: в пустотах плит перекрытий | м | 25 | 5+12+4+4
80 | Провод групповой осветительных сетей в защитной оболочке или кабель двух-трехжильный: под штукатурку по стенам или в бороздах | м | 52 | 39м до коробок, 13 м до приборов(4+6)*1,3м
81 | Коробка с зажимами, устанавливаемая на конструкции на стене или колонне, для кабелей или проводов сечением: до 10 мм2, с количеством зажимов до 4 | 1 шт. | 6 |  | Коробка универсальная марки УК-Р-0,5-30
82 | Кабель силовой с медными жилами с поливинилхлоридной изоляцией и оболочкой, не распространяющий горение марки ВВГнг, напряжением 0,66 кВ, с числом жил - 3 и сечением 1,5 мм2 | м | 25
83 | Кабель силовой с медными жилами с поливинилхлоридной изоляцией и оболочкой, не распространяющий горение марки ВВГнг, напряжением 0,66 кВ, с числом жил - 3 и сечением 2,5 мм2 | м | 52
84 | Светильник отдельно устанавливаемый: на штырях с количеством ламп в светильнике до 4 | шт. | 14 | 6+6+2 | Светильник ЛПО 16-4х18
85 | Светильник отдельно устанавливаемый: на штырях с количеством ламп в светильнике 1 | шт | 2 |  | Светильник ЛПО 11 1х18
86 | Лампы люминесцентные ртутные низкого давления типа ЛБ 18 | шт | 5.8
87
88 | Пробивка в кирпичных стенах гнезд размером: до 130х130 мм | шт. | 5
89 | Пробивка в кирпичных стенах отверстий круглых диаметром: до 25 мм при толщине стен до 38 см | шт. | 4
90 | Пробивка в кирпичных стенах борозд площадью сечения: до 20 см2 | м борозд | 16.5
Раздел 4. Строительный мусор, погрузка
91 | Погрузочные работы при автомобильных перевозках: мусора строительного с погрузкой вручную | 1 т груза | 10
Раздел 5. Строительный мусор, перевозка
92 | Перевозка грузов автомобилями-самосвалами грузоподъемностью 10 т, работающих вне карьера, на расстояние: до 25 км I класс груза | 1 т груза | 10
Составил: _____________________Приходько Л.И.
(должность, подпись, расшифровка)

## Лист1
N помещения | S помещ | Периметр | окна | площ окна | подок. Доска | откосы расчет | откосы пл. | полы лин/пл | плинтус | двери | дв.пл. |  |  | короб | перегор | плитка
демонтаж
39 | 29.2 | 21.52 | 1,13*1,95 | 2.2 | 1.2 |  | 5.03 | 29.2 | 19.72 | (2,1*0,8)*3+2,3*1 | 7.34
40 | 20.4 | 18.46 | 5,44*0,87 | 4.73 | 4.8 |  |  | 20.4 | 16 | 2,1*0,8 | 1.68
41 | 48.2 | 29.28 | 3,29*2,2+2,13*1,95 | 11.39 | 5.5 |  |  | 47,2/1 | 24.45
42 | 6.56 | 10.34 | 2,13*1,94 | 4.15 | 2.2 |  |  | 6,56-пл | 8,94 бел
43
[12 empty] | стены | покраска
монтаж
39 | 29.2 | 21.52 | 1,13*1,95 | 2.2 | 1.2 | (1,95*2+1,13)*0,5 | 5.03 |  | 19.72 | 2,1*0,8+2,1*0,9 | 3.57 | 5,56*5,25=29,19*3,1=90,49-2,2-3,57-1,44-3,5 | 79.78 | 1,2*1,2=1,44 | 3.5
40 | 20.4 | 18.46 | 5,44*0,87 | 4.73 | 4.8 | 0,87*2+5,44 | 3.59 | 20.4 | 17.66 | 2,1*0,8 | 1.68 | 20,4*3,1-4,73-1,68-6,67 | 50.16 | 1,2*5,56=6,67
41 | 48.2 | 29.28 | 3,29*1,95+2,13*1,95 | 10.56 | 5.5 | 1,95*4+3,29+2,13)*0,5 | 6.61 | 47,2/1 | 24.42 | 2,1*0,8+2,1*0,7 | 2.46 | 48,2*3,1=149,42-10,56-2,46-13,26-1,6 | 121.32 | 1,2*5,6+2,2*1,2+8*0,5=13,26 |  | 1.6
42 | 6.56 | 10.34 | 2,13*1,94 | 4.15 | 2.2 | 1,95*2+2,13*0,5 | 3 | 6,56-пл | 8.94 | 2,1*0,7 | 1.47 | 20,32-