## Локальная смета
Приложение №1 к извещению о проведении запроса котировок
СОГЛАСОВАНО: | [9 empty] | УТВЕРЖДАЮ:
_______________
__________________ | ______________ / | [7 empty] | ______________
" _____ " ________________ 2012 г. | [8 empty] | "______ " _______________2012 г.
Администрация Кировского района г. Перми
(наименование стройки)
ЛОКАЛЬНЫЙ СМЕТНЫЙ РАСЧЕТ № 174
(локальная смета)
| на | Монтаж аварийного освещения по адресу: г. Пермь, ул. Кировоградская, 33
(наименование работ и затрат, наименование объекта)
Основание:
|  | Сметная стоимость монтажных работ _______________________________________________________________________________________________ |  | ___________________________98319,35 |  | руб.
|  | Средства на оплату труда _______________________________________________________________________________________________ |  | ___________________________26412,7 |  | руб.
|  | Сметная трудоемкость _______________________________________________________________________________________________ |  | _______________________________________________________________________________________________213,79 |  | чел.час
Составлен(а) в текущих (прогнозных) ценах по состоянию на 3 кв 2012 г.
№ пп | Обоснование | Наименование | Ед. изм. | Кол. | Стоимость единицы, руб. |  |  |  | Общая стоимость, руб.
[5 empty] | Всего | В том числе |  |  | Всего | В том числе
[6 empty] | Осн.З/п | Эк.Маш. | З/пМех |  | Осн.З/п | Эк.Маш. | З/пМех
1 | 2 | 3 | 4 | 5 | 6 | 7 | 8 | 9 | 10 | 11 | 12 | 13
Раздел 1. Монтажные работы
1 | ФЕРм08-03-594-01 Пр. Минрегион от 04.08.09 № 321 | Светильник отдельно устанавливаемый: на штырях с количеством ламп в светильнике 1 | 100 шт. | 0.23 | 4827.21 | 872.96 | 1355.93 | 386.35 | 1110.26 | 200.78 | 311.86 | 88.86
2 | ФЕРм10-08-019-01 Пр. Минрегион от 04.08.09 № 321 | Коробка ответвительная на стене | 1 шт. | 23 | 5.29 | 4.88 |  |  | 121.67 | 112.24
3 | ФЕРм08-03-591-10 Пр. Минрегион от 04.08.09 № 321 | Розетка штепсельная: полугерметическая и герметическая | 100 шт. | 0.23 | 1438.74 | 754.91 | 66.62 | 1.62 | 330.91 | 173.63 | 15.32 | 0.37
4 | ФЕРм08-02-409-04 И2-Пр. Минрегион от 21.12.10 №747 | Труба винипластовая по установленным конструкциям, по потолкам, диаметр: до 50 мм | 100 м | 5 | 1831.92 | 256.62 | 112.65 | 4.46 | 9159.6 | 1283.1 | 563.25 | 22.3
5 | ФЕРм08-02-412-01 И2-Пр. Минрегион от 21.12.10 №747 | Затягивание провода в проложенные трубы и металлические рукава первого одножильного или многожильного в общей оплетке, суммарное сечение до 2,5 мм2 | 100 м | 5 | 257.87 | 52.73 | 2.42 | 0.14 | 1289.35 | 263.65 | 12.1 | 0.7
Раздел 2. Оборудование и материалы не учтенные ценником
6 | Текущие цены | Светильник аварийного освещения | шт | 23 | 715.94 |  |  |  | 16466.62
7 | Текущие цены | Кабель ВВГ 3х1,5 | м | 500 | 21.5 |  |  |  | 10750
8 | Текущие цены | Коробка разветвительная | шт | 23 | 23.73 |  |  |  | 545.79
9 | Текущие цены | Розетка полугерметическая | шт | 23 | 72.88 |  |  |  | 1676.24
10 | Текущие цены | Труба гофрированная Д-16 мм | м | 500 | 6.95 |  |  |  | 3475
11 | Текущие цены | Клипсы для трубы гофрированной Д-16 мм | шт | 2000 | 1.44 |  |  |  | 2880
12 | Текущие цены | Метизы | копмлект | 1 | 1271.19 |  |  |  | 1271.19
Итого прямые затраты по смете в ценах 2001г. | [8 empty] | 49076.63 | 2033.4 | 902.53 | 112.23
Итого прямые затраты по смете с учетом коэффициентов к итогам | [8 empty] | 66780.12 | 25031.15 | 4684.13 | 1381.55
В том числе, справочно:
Перевод в цены 3 кв 2012г ОЗП=12,31; ЭМ=5,19; ЗПМ=12,31; МАТ=0 (Поз. 1, 3-5, 2) | [8 empty] | 17703.49 | 22997.75 | 3781.6 | 1269.32
Накладные расходы | [8 empty] | 21152.1
В том числе, справочно:
80%*0,85 ФОТ (от 1381,67) (Поз. 2) | [8 empty] | 939.54
95%*0,85 ФОТ (от 25031,03) (Поз. 1, 3-5) | [8 empty] | 20212.56
Сметная прибыль | [8 empty] | 13679.34
В том числе, справочно:
60%*0,8 ФОТ (от 1381,67) (Поз. 2) | [8 empty] | 663.2
65%*0,8 ФОТ (от 25031,03) (Поз. 1, 3-5) | [8 empty] | 13016.14
Итоги по смете:
Электромонтажные работы на других объектах | [8 empty] | 61562.31
Монтаж оборудования | [8 empty] | 2984.41
Материалы для монтажных работ | [8 empty] | 37064.84
Итого | [8 empty] | 101611.56
В том числе:
Материалы | [8 empty] | 37064.84
Машины и механизмы | [8 empty] | 4684.13
ФОТ | [8 empty] | 26412.7
Накладные расходы | [8 empty] | 21152.1
Сметная прибыль | [8 empty] | 13679.34
Понижающий коэффициент 101 611,56 * 0,82 | [8 empty] | 83321.48
НДС 18% | [8 empty] | 14997.87
ВСЕГО по смете | [8 empty] | 98319.35
Составил: ___________________________
(должность, подпись, расшифровка)
Проверил: ___________________________
(должность, подпись, расшифровка)