## Локальная смета
СОГЛАСОВАНО: | [11 empty] | УТВЕРЖДАЮ:
_________________ | [11 empty] | _________________
" _____ " ________________ 2012 г. | [11 empty] | "______ " _______________2012 г.
МБУЗ ГКП № 5
(наименование стройки)
ЛОКАЛЬНЫЙ СМЕТНЫЙ РАСЧЕТ №
(локальная смета)
|  | на | Замена оконных блоков в кабинетах поликлиники № 1, ул. Глеба Успенского, 5/7
(наименование работ и затрат, наименование объекта)
|  |  | Сметная стоимость строительных работ _______________________________________________________________________________________________ | [5 empty] | ___________________________253437,31 |  | руб.
|  |  | Средства на оплату труда _______________________________________________________________________________________________ | [5 empty] | ___________________________26090 |  | руб.
|  |  | Сметная трудоемкость _______________________________________________________________________________________________ | [5 empty] | _______________________________________________________________________________________________249,2 |  | чел.час
Составлен(а) в текущих (прогнозных) ценах по состоянию на 3 квартал 2012 г.
№ пп | Обосно- вание | Наименование | Ед. изм. | Кол. | Стоимость единицы, руб. |  |  |  | Общая стоимость, руб. |  |  |  |  | Т/з осн. раб.на ед. | Т/з осн. раб. Всего | Общая масса обору-дования, т
[5 empty] | Всего | В том числе |  |  | Обору- дование | Всего | В том числе
[6 empty] | Осн.З/п | Эк.Маш | З/пМех |  |  | Осн.З/п | Эк.Маш | З/пМех
1 | 2 | 3 | 4 | 5 | 6 | 7 | 8 | 9 | 10 | 11 | 12 | 13 | 14 | 15 | 16 | 17
Кабинеты терапевтов (9 шт), процедурный (3 шт), УЗИ (1шт)
1 | ФЕР46-04-012-01 Пр. Минрегион от 17.11.08 № 253 | Разборка деревянных заполнений проемов: оконных с подоконными досками | 100 м2 | 0.5 | 1767.24 | 1525.29 | 241.95 | 89.78 |  | 883.62 | 762.65 | 120.97 | 44.89 | 188.54 | 94.27
2 | ФЕР10-01-034-08 И4-Пр. Минрегион от 13.07.11 №339 | Установка в жилых и общественных зданиях оконных блоков из ПВХ профилей: поворотных (откидных, поворотно-откидных) с площадью проема более 2 м2 трехстворчатых, в том числе при наличии створок глухого остекления | 100 м2 проемов | 0.5 | 218773.47 | 1303.66 | 413.79 | 7.66 |  | 109386.74 | 651.83 | 206.9 | 3.83 | 149.16 | 74.58
3 | ФССЦ-203-1073 И2-Пр. Минрегион от 15.12.10 №656 | Блок оконный пластиковый трехстворчатый, с поворотно-откидной створкой, однокамерным стеклопакетом (24 мм), площадью более 3,5 м2 | м2 | -50 | 2085.07 |  |  |  |  | -104253.5
4 | прайс | Блок оконный ПВХ пятикамерный с москитной сеткой | м2 | 50 | 520 |  |  |  |  | 26000
5 | ФЕР10-01-035-01 И1-Пр. Минрегион от 27.02.10 №81 | Установка подоконных досок из ПВХ: в каменных стенах толщиной до 0,51 м | 100 п.м | 0.2275 | 4187.28 | 180.75 | 14.33 | 0.46 |  | 952.61 | 41.12 | 3.26 | 0.1 | 21.19 | 4.82
6 | ФССЦ-101-9138 И1-Пр. Минрегион от 04.03.10 №94 | Доски подоконные ПВХ | м | 22.75 | 78 |  |  |  |  | 1774.5
7 | ФЕРр58-20-1 Пр. Минрегион от 13.10.08 № 207 | Смена обделок из листовой стали (поясков, сандриков, отливов, карнизов) шириной: до 0,4 м | 100 м | 0.22 | 2516.07 | 353.23 | 5.99 | 0.93 |  | 553.54 | 77.71 | 1.32 | 0.2 | 41.41 | 9.11
8 | ФЕР15-01-050-04 И4-Пр. Минрегион от 13.07.11 №339 | Облицовка оконных и дверных откосов декоративным бумажно-слоистым пластиком или листами из синтетических материалов на клее | 100 м2 облицовки | 0.399 | 11481.71 | 1528.19 | 46.33 | 0.93 |  | 4581.2 | 609.75 | 18.49 | 0.37 | 166.47 | 66.42
9 | прайс | Утеплитель "УРСА" толщ.5 см | м3 | 0.1 | 86 |  |  |  |  | 8.6
10 | ФЕР09-06-001-02 Пр. Минрегион от 17.11.08 № 253 | Монтаж: лотков, решеток, затворов из полосовой и тонколистовой стали КОЭФ. К ПОЗИЦИИ: Разборка ОЗП=0,8; ЭМ=0,8; ЗПМ=0,8; МАТ=0 | 1 т конструкций |  | 452.93 | 346.59 | 106.34 | 1.3 | [5 empty] | 50.79
11 | ФЕР09-06-001-02 Пр. Минрегион от 17.11.08 № 253 | Монтаж: лотков, решеток, затворов из полосовой и тонколистовой стали | 1 т конструкций |  | 648.13 | 433.24 | 132.92 | 1.62 | [5 empty] | 50.79
Итого прямые затраты по смете в ценах 2001г. | [9 empty] | 39887.31 | 2143.06 | 350.94 | 49.39 |  | 249.2
Итого прямые затраты по смете с учетом коэффициентов к итогам | [9 empty] | 181427.94 | 25502.43 | 2239 | 587.74 |  | 249.2
В том числе, справочно:
ОЗП=11,9; ЭМ=6,38; ЗПМ=11,9; МАТ=4,11 (Поз. 1-2, 5, 3-4, 6, 8-9, 7) | [9 empty] | 141540.63 | 23359.35 | 1888.06 | 538.35
Накладные расходы | [9 empty] | 22002.36
В том числе, справочно:
71% = 83%*0,85 ФОТ (от 927,13) (Поз. 7) | [9 empty] | 658.26
80% = 105%*0,9 * 0,85 ФОТ (от 7260,43) (Поз. 3-4, 6, 8-9) | [9 empty] | 5808.34
84% = 110%*0,9 * 0,85 ФОТ (от 9609,73) (Поз. 1) | [9 empty] | 8072.17
90% = 118%*0,9 * 0,85 ФОТ (от 8292,88) (Поз. 2, 5) | [9 empty] | 7463.59
Сметная прибыль | [9 empty] | 11347.08
В том числе, справочно:
37% = 55%*0,85 * 0,8 ФОТ (от 7260,43) (Поз. 3-4, 6, 8-9) | [9 empty] | 2686.36
43% = 63%*0,85 * 0,8 ФОТ (от 8292,88) (Поз. 2, 5) | [9 empty] | 3565.94
52% = 65%*0,8 ФОТ (от 927,13) (Поз. 7) | [9 empty] | 482.11
48% = 70%*0,85 * 0,8 ФОТ (от 9609,73) (Поз. 1) | [9 empty] | 4612.67
Итоги по смете:
Работы по реконструкции зданий и сооружений (усиление и замена существующих конструкций, разборка и возведение отдельных конструктивных элементов) | [9 empty] | 22532.17 |  |  |  |  | 94.27
Деревянные конструкции | [9 empty] | 470399.41 |  |  |  |  | 79.4
Отделочные работы | [9 empty] | -282177.98 |  |  |  |  | 66.42
Крыши, кровли (ремонтно-строительные) | [9 empty] | 4023.78 |  |  |  |  | 9.11
Строительные металлические конструкции
Итого | [9 empty] | 214777.38 |  |  |  |  | 249.2
НДС 18% | [9 empty] | 38659.93
ВСЕГО по смете | [9 empty] | 253437.31 |  |  |  |  | 249.2
Составил: ___________________________
Проверил: ___________________________