## Локальная смета
Приложение № 1
к Документации об открытом аукционе в электронной форме
от «27» сентября 2012 г. № 0356300023212000058
СОГЛАСОВАНО: | [11 empty] | УТВЕРЖДАЮ:
_________________ | [11 empty] | _________________
" _____ " ________________ 2012 г. |  |  | Капитальный ремонт в здании поликлиники №2 (сантехнические работы) по ул.Ласьвинская.68а | [8 empty] | "______ " _______________2012 г.
(наименование стройки)
ЛОКАЛЬНЫЙ СМЕТНЫЙ РАСЧЕТ № 02-03-3
(локальная смета)
|  | на | Капитальный ремонт в здании поликлиники №2 (сантехнические работы) по ул.Ласьвинская.68а
(наименование работ и затрат, наименование объекта)
Основание:Дефектная ведомость №3
|  |  | Сметная стоимость строительных работ _______________________________________________________________________________________________ | [5 empty] | 310.3146 |  | тыс. руб.
|  |  | Средства на оплату труда _______________________________________________________________________________________________ | [5 empty] | ___________________________60,429 |  | тыс. руб.
|  |  | Сметная трудоемкость _______________________________________________________________________________________________ | [5 empty] | _______________________________________________________________________________________________488,88 |  | чел.час
Составлен(а) в текущих (прогнозных) ценах по состоянию на 3 кв.2012 г.
№ пп | Обосно- вание | Наименование | Ед. изм. | Кол. | Стоимость единицы, руб. |  |  |  | Общая стоимость, руб. |  |  |  |  | Т/з осн. раб.на ед. | Т/з осн. раб. Всего | Общая масса обору-дования, т
[5 empty] | Всего | В том числе |  |  | Обору- дование | Всего | В том числе
[6 empty] | Осн.З/п | Эк.Маш | З/пМех |  |  | Осн.З/п | Эк.Маш | З/пМех
1 | 2 | 3 | 4 | 5 | 6 | 7 | 8 | 9 | 10 | 11 | 12 | 13 | 14 | 15 | 16 | 17
Раздел 1.
1 | ФЕР17-01-001-14 Пр. Минрегион от 17.11.08 № 253 т.ч. сб17 таб. 17.1 | Установка умывальников одиночных: с подводкой холодной и горячей воды | 10 компл. | 0.6 | 1609.25 | 208.27 | 23.63 | 1.51 |  | 966 | 125 | 14 | 1 | 21.65 | 12.99
2 | ФЕР16-04-002-01 Пр. Минрегион от 17.11.08 № 253 | Прокладка трубопроводов водоснабжения из напорных полиэтиленовых труб низкого давления среднего типа наружным диаметром: 20 мм | 100 м трубопровода | 0.7 | 3753.4 | 1887.18 | 1362.19 | 181.17 |  | 2627 | 1321 | 954 | 127 | 190.24 | 133.17
3 | ФЕР16-04-002-05 Пр. Минрегион от 17.11.08 № 253 | Прокладка трубопроводов водоснабжения из напорных полиэтиленовых труб низкого давления среднего типа наружным диаметром: 50 мм | 100 м трубопровода | 0,41 41/100 | 4490.52 | 1403.88 | 1376.62 | 181.71 |  | 1841 | 576 | 564 | 75 | 141.52 | 58.02
4 | ФССЦ-507-0591 Пр. Минрегион от 28.07.09 № 308 | Трубы напорные из полиэтилена низкого давления среднего типа, наружным диаметром 50 мм | 10 м | -3.879 | 172.8 |  |  |  |  | -670
5 | ФССЦ-507-4329 И6-Пр. Минрегион от 05.05.12 №190 | Трубы безнапорные канализационные из полипропилена, диаметром 50 мм | м | 38.79 | 10.38 |  |  |  |  | 403
6 | ФЕР46-03-010-01 Пр. Минрегион от 17.11.08 № 253 | Пробивка в бетонных стенах и полах толщиной 100 мм отверстий площадью: до 20 см2 | 100 отверстий | 0.06 | 592.62 | 144.27 | 448.35 | 43.76 |  | 36 | 9 | 27 | 3 | 15.17 | 0.91
7 | ФЕР46-03-017-01 Пр. Минрегион от 17.11.08 № 253 | Заделка отверстий, гнезд и борозд: в перекрытиях железобетонных площадью до 0,1 м2 | 1 м3 заделки | 0.1 | 1743.13 | 446.24 | 21.67 |  |  | 174 | 45 | 2 |  | 55.16 | 5.52
8 | ФЕР18-03-004-05 Пр. Минрегион от 17.11.08 № 253 | Установка регистров из стальных: сварных труб диаметром нитки 50 мм | 100 м труб нитки регистра | 1.9 | 5457.88 | 147.3 | 48.24 | 1.49 |  | 10370 | 280 | 92 | 3 | 16.24 | 30.86
9 | ФЕР13-03-002-04 Пр. Минрегион от 17.11.08 № 253 | Огрунтовка металлических поверхностей за один раз: грунтовкой ГФ-021 | 100 м2 окрашиваемой поверхности | 0,3401 0,179*190/100 | 268.7 | 56.55 | 9.43 | 0.1 |  | 91 | 19 | 3 |  | 5.31 | 1.81
10 | ФЕР13-03-004-26 И8-Пр. Минрегиона от 29.06.12 №262 | Окраска металлических огрунтованных поверхностей: эмалью ПФ-115 | 100 м2 окрашиваемой поверхности | 0,3401 0,179*190/100 | 322.24 | 34.74 | 6.22 | 0.1 |  | 110 | 12 | 2 |  | 3.83 | 1.3
11 | ФЕР26-01-009-01 Пр. Минрегион от 17.11.08 № 253 | Изоляция трубопроводов: матами минераловатными марок 75, 100, плитами минераловатными на синтетическом связующем марки 75 | 1 м3 изоляции | 4,18 0,022*190 | 1562.09 | 183.98 | 57.15 |  |  | 6530 | 769 | 239 |  | 18.85 | 78.79
12 | ФЕР26-01-050-01 Пр. Минрегион от 17.11.08 № 253 | Покрытие поверхности изоляции трубопроводов фольгой алюминиевой дублированной | 100 м2 поверхности покрытия изоляции | 1,0564 0,556*190/100 | 8996.59 | 1621.53 | 38.44 |  |  | 9504 | 1713 | 41 |  | 156.67 | 165.51
Итого прямые затраты по смете в ценах 2001г. | [9 empty] | 31982 | 4869 | 1938 | 209 |  | 488.88
Итого прямые затраты по смете с учетом коэффициентов к итогам | [9 empty] | 173775 | 57942 | 12364 | 2487 |  | 488.88
В том числе, справочно:
Индексы 3 кв. 2012г. (поликлиники) ОЗП=11,9; ЭМ=6,38; ЗПМ=11,9; МАТ=4,11 (Поз. 1, 3, 12-14, 7, 5-6, 15, 9, 17-18) | [9 empty] | 141793 | 53072 | 10426 | 2278
Накладные расходы | [9 empty] | 52644
В том числе, справочно:
90%*0,85 * 0.9 ФОТ (от 369) (Поз. 15, 9) | [9 empty] | 254
100%*0,85 * 0.9 ФОТ (от 29536) (Поз. 17-18) | [9 empty] | 22595
110%*0,85 * 0.9 ФОТ (от 679) (Поз. 5-6) | [9 empty] | 571
128%*0,85 * 0.9 ФОТ (от 29845) (Поз. 1, 3, 12-14, 7) | [9 empty] | 29224
Сметная прибыль | [9 empty] | 31403
В том числе, справочно:
70%*0,8 * 0.85 ФОТ (от 30584) (Поз. 5-6, 15, 9, 17-18) | [9 empty] | 14558
83%*0,8 * 0.85 ФОТ (от 29845) (Поз. 1, 3, 12-14, 7) | [9 empty] | 16845
Итоги по смете:
Сантехнические работы - внутренние (трубопроводы, водопровод, канализация, отопление, газоснабжение, вентиляция и кондиционирование воздуха) | [9 empty] | 131545 |  |  |  |  | 235.04
Работы по реконструкции зданий и сооружений (усиление и замена существующих конструкций, разборка и возведение отдельных конструктивных элементов) | [9 empty] | 2244 |  |  |  |  | 6.43
Защита строительных конструкций и оборудования от коррозии | [9 empty] | 1509 |  |  |  |  | 3.11
Теплоизоляционные работы | [9 empty] | 122524 |  |  |  |  | 244.3
Итого | [9 empty] | 257822 |  |  |  |  | 488.88
В том числе:
Материалы | [9 empty] | 103469
Машины и механизмы | [9 empty] | 12364
ФОТ | [9 empty] | 60429
Накладные расходы | [9 empty] | 52644
Сметная прибыль | [9 empty] | 31403
ВСЕГО по смете | [9 empty] | 257822 |  |  |  |  | 488.88
в том числе непредвиденные расходы 2% | [9 empty] | 5156.44
Итого | [9 empty] | 262978.44
в том числе НДС 18% | [9 empty] | 47336.12
Итого | [9 empty] | 310314.56
Составил: ___________________________
(должность, подпись, расшифровка)
Проверил: ___________________________
(должность, подпись, расшифровка)
Главный врач : Чернышова О.Е.