## Локальная смета
Приложение №2 к документации об открытом аукционе в электронной форме
Приложение № 3 к контракту от "___"_____________2012 №___
СОГЛАСОВАНО: | [11 empty] | УТВЕРЖДАЮ:
Директор | [11 empty] | Директор МКУ "СОИИ" К.В.Нецветаев
_________________ | [11 empty] | _________________
" _____ " ________________ 2012 г. | [11 empty] | "____" ______________2012 г.
МКУ "СОИИ"
(наименование стройки)
ЛОКАЛЬНЫЙ СМЕТНЫЙ РАСЧЕТ №
(локальная смета)
|  | на | ремонт бесхозяйной сети холодного водоснабжения по ул.Косьвинская,13 (ввод на дом);
по ул.Коломенская,3а (ввод на ЦТП) в м/р Владимирский Свердловского района г.Перми
(наименование работ и затрат, наименование объекта)
Основание: дефектная ведомость
|  |  | Сметная стоимость строительных работ _______________________________________________________________________________________________ | [5 empty] | ___________________________433937,77 |  | руб.
|  |  | Средства на оплату труда _______________________________________________________________________________________________ | [5 empty] | ___________________________58015,56 |  | руб.
|  |  | Сметная трудоемкость _______________________________________________________________________________________________ | [5 empty] | _______________________________________________________________________________________________477,89 |  | чел.час
Составлен(а) в текущих (прогнозных) ценах по состоянию на 3 квартал 2012 г.
№ пп | Обоснование | Наименование | Ед. изм. | Кол. | Стоимость единицы, руб. |  |  |  | Общая стоимость, руб. |  |  |  | Т/з осн. раб.на ед. | Т/з осн. раб. Всего | Т/з мех. на ед. | Т/з мех. Всего
[5 empty] | Всего | В том числе |  |  | Всего | В том числе
[6 empty] | Осн.З/п | Эк.Маш | З/пМех |  | Осн.З/п | Эк.Маш | З/пМех
1 | 2 | 3 | 4 | 5 | 6 | 7 | 8 | 9 | 10 | 11 | 12 | 13 | 14 | 15 | 16 | 17
Раздел 1. Ввод на дом Косьвинская,13
1 | ФЕР01-01-003-08 | Разработка грунта в отвал экскаваторами "драглайн" или "обратная лопата" с ковшом вместимостью: 0,65 (0,5-1) м3, группа грунтов 2 | 1000 м3 грунта | 0.07875 | 2943.93 | 81.74 | 2862.19 | 307.4 | 231.83 | 6.44 | 225.39 | 24.21 | 10.48 | 0.83 | 22.77 | 1.79
2 | ФЕР01-01-013-08 | Разработка грунта с погрузкой на автомобили-самосвалы экскаваторами с ковшом вместимостью: 0,65 (0,5-1) м3, группа грунтов 2 | 1000 м3 грунта | 0.07875 | 3894.54 | 89 | 3801.2 | 453.66 | 306.7 | 7.01 | 299.34 | 35.73 | 11.41 | 0.9 | 33.09 | 2.61
3 | ФССЦпг03-21-01-005 | Перевозка грузов автомобилями-самосвалами грузоподъемностью 10 т, работающих вне карьера, на расстояние: до 5 км I класс груза | 1 т груза | 137,8125 78,75*1,75 | 6.69 |  | 6.69 |  | 921.97 |  | 921.97
4 | ФЕР01-01-016-02 | Работа на отвале, группа грунтов: 2-3 КОЭФ. К ПОЗИЦИИ: При ремонте и реконструкции зданий и сооружений работы, аналогичные технологическим процессам в новом строительстве ОЗП=1,15; ЭМ=1,25; ЗПМ=1,25; ТЗ=1,15; ТЗМ=1,25 | 1000 м3 грунта | 0.07875 | 445.23 | 32.74 | 408.15 | 71.46 | 35.06 | 2.58 | 32.14 | 5.63 | 4.1975 | 0.33 | 4.9625 | 0.39
5 | ФЕР01-02-057-02 | Разработка грунта вручную в траншеях глубиной до 2 м без креплений с откосами, группа грунтов: 2 | 100 м3 грунта | 0.175 | 1201.2 | 1201.2 |  |  | 210.21 | 210.21 |  |  | 154 | 26.95
6 | ФЕРр68-12-4 | Разборка покрытий и оснований: асфальтобетонных с помощью молотков отбойных (отмостка) | 100 м3 конструкций | 0,001 0,1/100 | 6008.44 | 2022.24 | 3986.2 | 423.83 | 6.01 | 2.02 | 3.99 | 0.42 | 243.35 | 0.24 | 41.39 | 0.04
7 | ФЕРр66-1-2 | Разборка трубопроводов водоснабжения из чугунных труб диаметром: 100 мм | 100 м | 0.35 | 722.28 | 722.28 |  |  | 252.8 | 252.8 |  |  | 92.6 | 32.41
Н | 1. 509-9900 | Строительный мусор | т | 2,18 0,763
8 | ФЕР23-01-001-01 | Устройство основания под трубопроводы: песчаного | 10 м3 основания | 1,75 17,5/10 | 722.69 | 83.33 | 31.5 | 3.52 | 1264.71 | 145.83 | 55.13 | 6.16 | 10.2 | 17.85 | 0.35 | 0.61
9 | ФЕР16-04-002-09 | Прокладка трубопроводов водоснабжения из напорных полиэтиленовых труб низкого давления среднего типа наружным диаметром: 110 мм | 100 м трубопровода | 0.35 | 9047.53 | 1224.51 | 1492.22 | 195.21 | 3166.64 | 428.58 | 522.28 | 68.32 | 128.76 | 45.07 | 14.46 | 5.06
| 1. 103-9140 | Арматура муфтовая | шт. | 0
| 2. 301-9240 | Крепления | кг | 0
| 3. 302-9911 | Фасонные и соединительные части к полиэтиленовым трубам | шт. | 0
10 | ФЕР22-01-011-05 | Укладка стальных водопроводных труб с гидравлическим испытанием диаметром: 150 мм (гильза) | 1 км трубопровода | 0.0006 | 128107.04 | 4843.8 | 8802.4 | 955.15 | 76.86 | 2.91 | 5.28 | 0.57 | 468 | 0.28 | 72.47 | 0.04
11 | ФЕРр52-15-1 | Герметизация вводов в подвальное помещение | 100 шт. | 0.01 | 1490.7 | 563.29 | 0.87 |  | 14.91 | 5.63 | 0.01 |  | 64.45 | 0.64
12 | ФЕР46-03-017-03 | Заделка отверстий, гнезд и борозд: в стенах и перегородках железобетонных площадью до 0,1 м2 | 1 м3 заделки | 0.01 | 2336.31 | 611.44 | 37.87 |  | 23.36 | 6.11 | 0.38 |  | 75.58 | 0.76
13 | ФЕР01-01-033-01 | Засыпка траншей и котлованов с перемещением грунта до 5 м бульдозерами мощностью: 59 кВт (80 л.с.), группа грунтов 1 КОЭФ. К ПОЗИЦИИ: При ремонте и реконструкции зданий и сооружений работы, аналогичные технологическим процессам в новом строительстве ОЗП=1,15; ЭМ=1,25; ЗПМ=1,25; ТЗ=1,15; ТЗМ=1,25 | 1000 м3 грунта | 0.0875 | 583.2 |  | 583.2 | 128.25 | 51.03 |  | 51.03 | 11.22 |  |  | 9.5 | 0.83
14 | ФССЦ-408-0200 | Смесь песчано-гравийная природная | м3 | 87.5 | 60 |  |  |  | 5250
15 | ФЕР01-01-033-02 | Засыпка траншей и котлованов с перемещением грунта до 5 м бульдозерами мощностью: 59 кВт (80 л.с.), группа грунтов 2 КОЭФ. К ПОЗИЦИИ: При ремонте и реконструкции зданий и сооружений работы, аналогичные технологическим процессам в новом строительстве ОЗП=1,15; ЭМ=1,25; ЗПМ=1,25; ТЗ=1,15; ТЗМ=1,25 | 1000 м3 грунта | 0.09625 | 680.66 |  | 680.66 | 149.69 | 65.51 |  | 65.51 | 14.41 |  |  | 11.0875 | 1.07
16 | ФЕР01-02-005-01 | Уплотнение грунта пневматическими трамбовками, группа грунтов: 1-2 КОЭФ. К ПОЗИЦИИ: При ремонте и реконструкции зданий и сооружений работы, аналогичные технологическим процессам в новом строительстве ОЗП=1,15; ЭМ=1,25; ЗПМ=1,25; ТЗ=1,15; ТЗМ=1,25 | 100 м3 уплотненного грунта | 1.75 | 511.32 | 122.91 | 388.41 | 38.22 | 894.82 | 215.1 | 679.72 | 66.89 | 14.4095 | 25.22 | 3.8 | 6.65
17 | ФЕР01-02-027-02 | Планировка площадей: механизированным способом, группа грунтов 2 КОЭФ. К ПОЗИЦИИ: При ремонте и реконструкции зданий и сооружений работы, аналогичные технологическим процессам в новом строительстве ОЗП=1,15; ЭМ=1,25; ЗПМ=1,25; ТЗ=1,15; ТЗМ=1,25 | 1000 м2 спланированной площади | 0.175 | 133.12 |  | 133.12 | 19.32 | 23.3 |  | 23.3 | 3.38 |  |  | 1.375 | 0.24
Устройство отмостки
18 | ФЕР27-07-002-01 | Устройство оснований толщиной 12 см под тротуары из кирпичного или известнякового щебня | 100 м2 дорожек и тротуаров | 0,01 2*0,5/100 | 3037.68 | 221.99 | 273.89 | 35 | 30.38 | 2.22 | 2.74 | 0.35 | 26.24 | 0.26 | 3.17 | 0.03
19 | ФЕР06-01-001-01 | Устройство бетонной подготовки (отмостка) | 100 м3 бетона, бутобетона и железобетона в деле | 0,001 2*0,5*0,1/100 | 58585.02 | 1404 | 1590.53 | 243 | 58.59 | 1.4 | 1.59 | 0.24 | 180 | 0.18 | 18 | 0.02
Раздел 3. Работы в камера между домами по ул.Косьвинская,11 и 13
45 | ФЕРр66-10-4 | Очистка камер: от мокрого ила и грязи при наличии труб с отключенным теплоносителем | 1 м3 ила, грязи | 0.9 | 53.59 | 50.93 | 2.66 |  | 48.23 | 45.84 | 2.39 |  | 6.58 | 5.92
46 | ФЕР22-03-001-02 | Демонтаж Установка фасонных частей чугунных диаметром: 125-200 мм(крестовина 100*200) КОЭФ. К ПОЗИЦИИ: ПЗ=0,6 (ОЗП=0,6; ЭМ=0,6 к расх.; ЗПМ=0,6; МАТ=0 к расх.; ТЗ=0,6; ТЗМ=0,6) | 1 т фасонных частей | 0.06 | 424.45 | 193.15 | 231.3 | 17.39 | 25.47 | 11.59 | 13.88 | 1.04 | 22.644 | 1.36 | 1.218 | 0.07
47 | ФЕРр66-26-2 | Демонтаж задвижек диаметром: до 100 мм | 1 задвижка | 2 | 18.57 | 9.85 | 8.72 |  | 37.14 | 19.7 | 17.44 |  | 1.14 | 2.28
48 | ФЕРр66-26-4 | Демонтаж задвижек диаметром: до 200 мм | 1 задвижка | 1 | 71.32 | 21.17 | 50.15 | 5 | 71.32 | 21.17 | 50.15 | 5 | 2.45 | 2.45 | 0.37 | 0.37
49 | ФЕР22-03-007-02 | Установка задвижек или клапанов обратных стальных диаметром: 100 мм | 1 задвижка (или клапан обратный) | 2 | 1184.67 | 21.02 | 4.36 |  | 2369.34 | 42.04 | 8.72 |  | 2.29 | 4.58
50 | ФЕР22-03-007-04 | Установка задвижек или клапанов обратных стальных диаметром: 200 мм | 1 задвижка (или клапан обратный) | 1 | 5656.02 | 48.01 | 63.09 | 4.72 | 5656.02 | 48.01 | 63.09 | 4.72 | 5.23 | 5.23 | 0.33 | 0.33
51 | ФЕР22-03-002-03 | Установка полиэтиленовых фасонных частей: крестовин | 10 фасонных частей | 0.1 | 1134.3 | 87.07 | 523.38 | 70.34 | 113.43 | 8.71 | 52.34 | 7.03 | 9.6 | 0.96 | 5.21 | 0.52
52 | ФЕР22-01-011-05 | Укладка стальных водопроводных труб с гидравлическим испытанием диаметром: 150 мм (гильза) | 1 км трубопровода | 0.0012 | 128107.04 | 4843.8 | 8802.4 | 955.15 | 153.73 | 5.81 | 10.56 | 1.15 | 468 | 0.56 | 72.47 | 0.09
53 | ФЕРр52-15-1 | Герметизация вводов в подвальное помещение | 100 шт. | 0.02 | 1490.7 | 563.29 | 0.87 |  | 29.81 | 11.27 | 0.02 |  | 64.45 | 1.29
54 | ФЕР46-03-017-03 | Заделка отверстий, гнезд и борозд: в стенах и перегородках железобетонных площадью до 0,1 м2 | 1 м3 заделки | 0.02 | 2336.31 | 611.44 | 37.87 |  | 46.73 | 12.23 | 0.76 |  | 75.58 | 1.51
55 | ФЕРр66-22-1 | Замена люков и кирпичных горловин колодцев и камер | 1 люк | 1 | 864.25 | 38.64 | 8.72 |  | 864.25 | 38.64 | 8.72 |  | 4.53 | 4.53
56 | ФЕР08-01-003-07 | Гидроизоляция боковая обмазочная битумная в 2 слоя по выровненной поверхности бутовой кладки, кирпичу, бетону | 100 м2 изолируемой поверхности | 0.04 | 1176.02 | 201.61 | 75.93 |  | 47.04 | 8.06 | 3.04 |  | 21.2 | 0.85
Раздел 4. Ввод на ЦТП-3
57 | ФЕР01-01-003-08 | Разработка грунта в отвал экскаваторами "драглайн" или "обратная лопата" с ковшом вместимостью: 0,65 (0,5-1) м3, группа грунтов 2 | 1000 м3 грунта | 0.12375 | 2943.93 | 81.74 | 2862.19 | 307.4 | 364.31 | 10.12 | 354.19 | 38.04 | 10.48 | 1.3 | 22.77 | 2.82
58 | ФЕР01-01-013-08 | Разработка грунта с погрузкой на автомобили-самосвалы экскаваторами с ковшом вместимостью: 0,65 (0,5-1) м3, группа грунтов 2 | 1000 м3 грунта | 0.12375 | 3894.54 | 89 | 3801.2 | 453.66 | 481.95 | 11.01 | 470.4 | 56.14 | 11.41 | 1.41 | 33.09 | 4.09
59 | ФССЦпг03-21-01-005 | Перевозка грузов автомобилями-самосвалами грузоподъемностью 10 т, работающих вне карьера, на расстояние: до 5 км I класс груза | 1 т груза | 216,5625 123,75*1,75 | 6.69 |  | 6.69 |  | 1448.8 |  | 1448.8
60 | ФЕР01-01-016-02 | Работа на отвале, группа грунтов: 2-3 КОЭФ. К ПОЗИЦИИ: При ремонте и реконструкции зданий и сооружений работы, аналогичные технологическим процессам в новом строительстве ОЗП=1,15; ЭМ=1,25; ЗПМ=1,25; ТЗ=1,15; ТЗМ=1,25 | 1000 м3 грунта | 0.12375 | 445.23 | 32.74 | 408.15 | 71.46 | 55.1 | 4.05 | 50.51 | 8.84 | 4.1975 | 0.52 | 4.9625 | 0.61
61 | ФЕР01-02-057-02 | Разработка грунта вручную в траншеях глубиной до 2 м без креплений с откосами, группа грунтов: 2 | 100 м3 грунта | 0.275 | 1201.2 | 1201.2 |  |  | 330.33 | 330.33 |  |  | 154 | 42.35
62 | ФЕР01-02-057-02 | Разработка грунта вручную в траншеях глубиной до 2 м без креплений с откосами, группа грунтов: 2 (шурфовка - сеть канализации) | 100 м3 грунта | 0.04 | 1201.2 | 1201.2 |  |  | 48.05 | 48.05 |  |  | 154 | 6.16
63 | ФЕРр68-12-4 | Разборка покрытий и оснований: асфальтобетонных с помощью молотков отбойных (отмостка) | 100 м3 конструкций | 0,001 0,1/100 | 6008.44 | 2022.24 | 3986.2 | 423.83 | 6.01 | 2.02 | 3.99 | 0.42 | 243.35 | 0.24 | 41.39 | 0.04
64 | ФЕРр68-12-4 | Разборка покрытий и оснований: асфальтобетонных с помощью молотков отбойных | 100 м3 конструкций | 0,0162 9*3*0,06/100 | 6008.44 | 2022.24 | 3986.2 | 423.83 | 97.34 | 32.76 | 64.58 | 6.87 | 243.35 | 3.94 | 41.39 | 0.67
65 | ФЕРр68-12-2 | Разборка покрытий и оснований: щебеночных | 100 м3 конструкций | 0,0405 9*3*0,15/100 | 596.33 | 144.57 | 451.76 | 59.01 | 24.15 | 5.86 | 18.29 | 2.39 | 18.37 | 0.74 | 4.65 | 0.19
66 | ФЕРр68-14-1 | Разборка бортовых камней: на бетонном основании | 100 м | 0.04 | 1478.92 | 589.77 | 889.15 | 94.56 | 59.16 | 23.59 | 35.57 | 3.78 | 68.26 | 2.73 | 9.4 | 0.38
67 | ФЕРр66-1-3 | Разборка трубопроводов водоснабжения из чугунных труб диаметром: 150 мм | 100 м | 0.55 | 975.47 | 975.47 |  |  | 536.51 | 536.51 |  |  | 125.06 | 68.78
Н | 1. 509-9900 | Строительный мусор | т | 3,47 1,909
68 | ФЕР23-01-001-01 | Устройство основания под трубопроводы: песчаного | 10 м3 основания | 2,75 27,5/10 | 722.69 | 83.33 | 31.5 | 3.52 | 1987.4 | 229.16 | 86.63 | 9.68 | 10.2 | 28.05 | 0.35 | 0.96
70 | ФЕР22-01-021-05 | Укладка трубопроводов из полиэтиленовых труб диаметром: 150 мм | 1 км трубопровода | 0.055 | 140532.39 | 2630.25 | 4765.51 | 574.06 | 7729.28 | 144.66 | 262.1 | 31.57 | 286.52 | 15.76 | 42.84 | 2.36
71 | ФЕР22-01-011-06 | Укладка стальных водопроводных труб с гидравлическим испытанием диаметром: 200 мм | 1 км трубопровода | 0.0006 | 221780.29 | 5061.15 | 15077.56 | 1604.62 | 133.07 | 3.04 | 9.05 | 0.96 | 489 | 0.29 | 121.47 | 0.07
72 | ФЕРр52-15-1 | Герметизация вводов в подвальное помещение | 100 шт. | 0.01 | 1490.7 | 563.29 | 0.87 |  | 14.91 | 5.63 | 0.01 |  | 64.45 | 0.64
73 | ФЕР46-03-017-03 | Заделка отверстий, гнезд и борозд: в стенах и перегородках железобетонных площадью до 0,1 м2 | 1 м3 заделки | 0.01 | 2336.31 | 611.44 | 37.87 |  | 23.36 | 6.11 | 0.38 |  | 75.58 | 0.76
74 | ФЕР01-01-033-01 | Засыпка траншей и котлованов с перемещением грунта до 5 м бульдозерами мощностью: 59 кВт (80 л.с.), группа грунтов 1 КОЭФ. К ПОЗИЦИИ: При ремонте и реконструкции зданий и сооружений работы, аналогичные технологическим процессам в новом строительстве ОЗП=1,15; ЭМ=1,25; ЗПМ=1,25; ТЗ=1,15; ТЗМ=1,25 | 1000 м3 грунта | 0.12375 | 583.2 |  | 583.2 | 128.25 | 72.17 |  | 72.17 | 15.87 |  |  | 9.5 | 1.18
75 | ФССЦ-408-0200 | Смесь песчано-гравийная природная | м3 | 123.75 | 60 |  |  |  | 7425
76 | ФЕР01-01-033-02 | Засыпка траншей и котлованов с перемещением грунта до 5 м бульдозерами мощностью: 59 кВт (80 л.с.), группа грунтов 2 КОЭФ. К ПОЗИЦИИ: При ремонте и реконструкции зданий и сооружений работы, аналогичные технологическим процессам в новом строительстве ОЗП=1,15; ЭМ=1,25; ЗПМ=1,25; ТЗ=1,15; ТЗМ=1,25 | 1000 м3 грунта | 0.15125 | 680.66 |  | 680.66 | 149.69 | 102.95 |  | 102.95 | 22.64 |  |  | 11.0875 | 1.68
77 | ФЕР01-02-005-01 | Уплотнение грунта пневматическими трамбовками, группа грунтов: 1-2 КОЭФ. К ПОЗИЦИИ: При ремонте и реконструкции зданий и сооружений работы, аналогичные технологическим процессам в новом строительстве ОЗП=1,15; ЭМ=1,25; ЗПМ=1,25; ТЗ=1,15; ТЗМ=1,25 | 100 м3 уплотненного грунта | 2.75 | 511.32 | 122.91 | 388.41 | 38.22 | 1406.14 | 338.01 | 1068.13 | 105.12 | 14.4095 | 39.63 | 3.8 | 10.45
78 | ФЕР01-02-027-02 | Планировка площадей: механизированным способом, группа грунтов 2 КОЭФ. К ПОЗИЦИИ: При ремонте и реконструкции зданий и сооружений работы, аналогичные технологическим процессам в новом строительстве ОЗП=1,15; ЭМ=1,25; ЗПМ=1,25; ТЗ=1,15; ТЗМ=1,25 | 1000 м2 спланированной площади | 0.2 | 133.12 |  | 133.12 | 19.32 | 26.63 |  | 26.63 | 3.87 |  |  | 1.375 | 0.28
79 | ФЕР27-04-001-04 | Устройство подстилающих и выравнивающих слоев оснований: из щебня КОЭФ. К ПОЗИЦИИ: При ремонте и реконструкции зданий и сооружений работы, аналогичные технологическим процессам в новом строительстве ОЗП=1,15; ЭМ=1,25; ЗПМ=1,25; ТЗ=1,15; ТЗМ=1,25 | 100 м3 материала основания (в плотном теле) | 0,0405 9*3*0,15/100 | 4418.74 | 225.06 | 4176.6 | 351.22 | 178.96 | 9.11 | 169.15 | 14.22 | 27.8185 | 1.13 | 25.75 | 1.04
| 1. 408-9080 | Щебень | м3 | 0
80 | ФССЦ-408-0019 | Щебень из природного камня для строительных работ марка 600, фракция 20-40 мм | м3 | 4.05 | 108.6 |  |  |  | 439.83
Устройство отмостки
81 | ФЕР27-07-002-01 | Устройство оснований толщиной 12 см под тротуары из кирпичного или известнякового щебня | 100 м2 дорожек и тротуаров | 0,01 2*0,5/100 | 3037.68 | 221.99 | 273.89 | 35 | 30.38 | 2.22 | 2.74 | 0.35 | 26.24 | 0.26 | 3.17 | 0.03
82 | ФЕР06-01-001-01 | Устройство бетонной подготовки (отмостка) | 100 м3 бетона, бутобетона и железобетона в деле | 0,001 2*0,5*0,1/100 | 58585.02 | 1404 | 1590.53 | 243 | 58.59 | 1.4 | 1.59 | 0.24 | 180 | 0.18 | 18 | 0.02
Раздел 5. Работы в камере 2х2
83 | ФЕРр66-10-4 | Очистка камер: от мокрого ила и грязи при наличии труб с отключенным теплоносителем | 1 м3 ила, грязи | 0.8 | 53.59 | 50.93 | 2.66 |  | 42.87 | 40.74 | 2.13 |  | 6.58 | 5.26
84 | ФЕРр66-26-3 | Демонтаж задвижек диаметром: до 150 мм | 1 задвижка | 1 | 24.79 | 16.07 | 8.72 |  | 24.79 | 16.07 | 8.72 |  | 1.86 | 1.86
85 | ФЕРр66-26-4 | Демонтаж задвижек диаметром: до 200 мм | 1 задвижка | 1 | 71.32 | 21.17 | 50.15 | 5 | 71.32 | 21.17 | 50.15 | 5 | 2.45 | 2.45 | 0.37 | 0.37
86 | ФЕР22-03-007-03 | Установка задвижек или клапанов обратных стальных диаметром: 150 мм | 1 задвижка (или клапан обратный) | 1 | 4519.2 | 31.58 | 41.61 | 3.14 | 4519.2 | 31.58 | 41.61 | 3.14 | 3.44 | 3.44 | 0.22 | 0.22
87 | ФЕР22-03-007-04 | Установка задвижек или клапанов обратных стальных диаметром: 200 мм | 1 задвижка (или клапан обратный) | 1 | 5656.02 | 48.01 | 63.09 | 4.72 | 5656.02 | 48.01 | 63.09 | 4.72 | 5.23 | 5.23 | 0.33 | 0.33
88 | ФЕР22-01-011-05 | Укладка стальных водопроводных труб с гидравлическим испытанием диаметром: 150 мм (гильза) | 1 км трубопровода | 0.0024 | 128107.04 | 4843.8 | 8802.4 | 955.15 | 307.46 | 11.63 | 21.13 | 2.29 | 468 | 1.12 | 72.47 | 0.17
89 | ФЕРр52-15-1 | Герметизация вводов в подвальное помещение | 100 шт. | 0.04 | 1490.7 | 563.29 | 0.87 |  | 59.63 | 22.53 | 0.03 |  | 64.45 | 2.58
90 | ФЕР46-03-017-03 | Заделка отверстий, гнезд и борозд: в стенах и перегородках железобетонных площадью до 0,1 м2 | 1 м3 заделки | 0.04 | 2336.31 | 611.44 | 37.87 |  | 93.45 | 24.46 | 1.51 |  | 75.58 | 3.02
91 | ФЕР08-01-003-07 | Гидроизоляция боковая обмазочная битумная в 2 слоя по выровненной поверхности бутовой кладки, кирпичу, бетону | 100 м2 изолируемой поверхности | 0.04 | 1176.02 | 201.61 | 75.93 |  | 47.04 | 8.06 | 3.04 |  | 21.2 | 0.85
Погрузка и вывоз строительного мусора
92 | ФССЦпг01-01-01-043 | Погрузочные работы при автомобильных перевозках: Мусор строительный с погрузкой экскаваторами емкостью ковша до 0,5 м3 | 1 т груза | 5 | 3.45 |  | 3.45 |  | 17.25 |  | 17.25
93 | ФССЦпг03-21-01-025 | Перевозка грузов автомобилями-самосвалами грузоподъемностью 10 т, работающих вне карьера, на расстояние: до 25 км I класс груза | 1 т груза | 5 | 17.32 |  | 17.32 |  | 86.6 |  | 86.6
Итого прямые затраты по смете в ценах 2001г. | [8 empty] | 56353.21 | 3529.8 | 7664.03 | 592.62 |  | 424.12 |  | 48.72
Итого прямые затраты по смете с учетом коэффициентов к итогам | [8 empty] | 293549.88 | 49555.74 | 47102.46 | 8459.82 |  | 477.89 |  | 55.16
В том числе, справочно:
Ремонт инженерных сетей и сооружений, а также объектов жилищно-гражданского назначения в стесненных условиях застроенной части города ОЗП=1,15; ЭМ=1,15; ЗПМ=1,15; ТЗ=1,15; ТЗМ=1,15 (Поз. 1-2, 4, 13, 15-16, 57-58, 60, 74, 76-77, 5, 14, 61-62, 75, 7, 45, 47-48, 67, 83-85, 8, 10, 46, 49-52, 68, 70-71, 86-88, 17, 78, 19, 82) | [8 empty] | 1083.14 | 430.9 | 652.23 | 74.32 |  | 52.812 |  | 6.186
Индекс инфляции на 3 кв. 2012 г. НП "Строители Урала" (ФЕР-2001 в ред.2009 г.) ОЗП=12,63; ЭМ=5,31; ЗПМ=12,63; МАТ=4,37 (Поз. 1-2, 4, 13, 15-16, 57-58, 60, 74, 76-77, 5, 14, 61-62, 75, 6, 63-66, 7, 45, 47-48, 67, 83-85, 8, 10, 46, 49-52, 68, 70-71, 86-88, 9, 11, 53, 72, 89, 17, 78, 18, 79-81, 19, 82, 55-56, 91) | [8 empty] | 222390.96 | 45494.23 | 25164.41 | 7756.51
Перевозка ПЗ=6,44 (ОЗП=6,44; ЭМ=6,44; МАТ=6,44) (Поз. 3, 59, 93, 92) | [8 empty] | 13461.93 |  | 13461.93
Ремонт дворового и прилегающего к зданиям благоустройства в центре городов ОЗП=1,1; ЭМ=1,1; ЗПМ=1,1; ТЗ=1,1; ТЗМ=1,1 (Поз. 6, 63-66, 18, 79-81) | [8 empty] | 260.64 | 100.79 | 159.86 | 36.37 |  | 0.954 |  | 0.242
Накладные расходы | [8 empty] | 48832.43
В том числе, справочно:
74%*0,85 ФОТ (от 14001,62) (Поз. 7, 45, 47-48, 67, 83-85) | [8 empty] | 8807.02
80%*0,85 ФОТ (от 8654,32) (Поз. 5, 14, 61-62, 75, 17, 78) | [8 empty] | 5884.93
93%*0,85 ФОТ (от 569,11) (Поз. 11, 53, 72, 89) | [8 empty] | 449.88
95%*0,85 ФОТ (от 14510,86) (Поз. 1-2, 4, 13, 15-16, 57-58, 60, 74, 76-77) | [8 empty] | 11717.52
104%*0,85 ФОТ (от 1113,24) (Поз. 6, 63-66) | [8 empty] | 984.1
105%*0,85 ФОТ (от 47,62) (Поз. 19, 82) | [8 empty] | 42.5
108%*0,85 ФОТ (от 488,02) (Поз. 55) | [8 empty] | 448
110%*0,85 ФОТ (от 48,91) (Поз. 12, 54, 73, 90) | [8 empty] | 45.73
122%*0,85 ФОТ (от 203,6) (Поз. 56, 91) | [8 empty] | 211.13
128%*0,85 ФОТ (от 6275,85) (Поз. 9) | [8 empty] | 6828.12
130%*0,85 ФОТ (от 11706,88) (Поз. 8, 10, 46, 49-52, 68, 70-71, 86-88) | [8 empty] | 12936.1
142%*0,85 ФОТ (от 395,53) (Поз. 18, 79-81) | [8 empty] | 477.4
Сметная прибыль | [8 empty] | 25361.56
В том числе, справочно:
45%*0.85 * 0,8 ФОТ (от 8654,32) (Поз. 5, 14, 61-62, 75, 17, 78) | [8 empty] | 2648.22
50%*0,8 ФОТ (от 14001,62) (Поз. 7, 45, 47-48, 67, 83-85) | [8 empty] | 5600.65
50%*0.85 * 0,8 ФОТ (от 14510,86) (Поз. 1-2, 4, 13, 15-16, 57-58, 60, 74, 76-77) | [8 empty] | 4933.69
60%*0,8 ФОТ (от 1113,24) (Поз. 6, 63-66) | [8 empty] | 534.36
65%*0.85 * 0,8 ФОТ (от 47,62) (Поз. 19, 82) | [8 empty] | 21.05
68%*0,8 ФОТ (от 488,02) (Поз. 55) | [8 empty] | 265.48
70%*0.85 * 0,8 ФОТ (от 48,91) (Поз. 12, 54, 73, 90) | [8 empty] | 23.28
75%*0,8 ФОТ (от 569,11) (Поз. 11, 53, 72, 89) | [8 empty] | 341.47
80%*0.85 * 0,8 ФОТ (от 203,6) (Поз. 56, 91) | [8 empty] | 110.76
83%*0.85 * 0,8 ФОТ (от 6275,85) (Поз. 9) | [8 empty] | 3542.09
89%*0.85 * 0,8 ФОТ (от 11706,88) (Поз. 8, 10, 46, 49-52, 68, 70-71, 86-88) | [8 empty] | 7085
95%*0.85 * 0,8 ФОТ (от 395,53) (Поз. 18, 79-81) | [8 empty] | 255.51
Итоги по смете:
Земляные работы, выполняемые механизированным способом | [8 empty] | 46489.75 |  |  |  |  | 80.66 |  | 39.3
Перевозка автотранспортом | [8 empty] | 15825.46
Земляные работы, выполняемые ручным способом | [8 empty] | 72368.04 |  |  |  |  | 86.78
Благоустройство (ремонтно-строительные) | [8 empty] | 3177.29 |  |  |  |  | 8.68 |  | 1.45
Наружные инженерные сети: разборка, очистка (ремонтно-строительные) | [8 empty] | 29063.89 |  |  |  |  | 139.62 |  | 0.85
Наружные сети водопровода, канализации, теплоснабжения, газопровода | [8 empty] | 159731.9 |  |  |  |  | 97.42 |  | 6.64
Сантехнические работы - внутренние (трубопроводы, водопровод, канализация, отопление, газоснабжение, вентиляция и кондиционирование воздуха) | [8 empty] | 28239.45 |  |  |  |  | 45.07 |  | 5.06
Фундаменты (ремонтно-строительные) | [8 empty] | 1684.78 |  |  |  |  | 5.15
Работы по реконструкции зданий и сооружений (усиление и замена существующих конструкций, разборка и возведение отдельных конструктивных элементов) | [8 empty] | 255.91 |  |  |  |  | 6.05
Земляные работы, выполняемые по другим видам работ (подготовительным, сопутствующим, укрепительным) | [8 empty] | 408.75 | [6 empty] | 0.6
Автомобильные дороги | [8 empty] | 4088.47 |  |  |  |  | 1.82 |  | 1.21
Бетонные и железобетонные монолитные конструкции в промышленном строительстве | [8 empty] | 609.59 |  |  |  |  | 0.41 |  | 0.05
Наружные инженерные сети: другие работы (ремонтно-строительные) | [8 empty] | 4817.61 |  |  |  |  | 4.53
Конструкции из кирпича и блоков | [8 empty] | 871.89 |  |  |  |  | 1.7
Погрузо-разгрузочные работы при автоперевозках | [8 empty] | 111.09
Итого | [8 empty] | 367743.87 |  |  |  |  | 477.89 |  | 55.16
В том числе:
Материалы | [8 empty] | 196891.68
Машины и механизмы | [8 empty] | 47102.46
ФОТ | [8 empty] | 58015.56
Накладные расходы | [8 empty] | 48832.43
Сметная прибыль | [8 empty] | 25361.56
НДС 18% | [8 empty] | 66193.9
ВСЕГО по смете | [8 empty] | 433937.77 |  |  |  |  | 477.89 |  | 55.16
Составил: ___________________________
(должность, подпись, расшифровка)
Проверил: ___________________________
(должность, подпись, расшифровка)