## Лист1
Приложение №3
к документации об открытом аукционе
в электронной форме
Перечень основных материалов, применяемых при выполнении работ по ремонту
сети холодного водоснабжения, расположенной в поселке Центральная Усадьба Мотовилихинского района г. Перми,
района г. Перми, входящей в состав имущества муниципальной казны.
№ пп | Обоснование | Наименование | Ед. изм.
1 | 2 | 3 | 4
1 | 101-2055 | Трубы хризотилцементные напорные ВТ9, диаметр условного прохода 100 мм | м
2 | 101-2232 | Муфты хризотилцементные САМ 9, для напорных труб условным проходом 100 мм | шт.
3 | 101-2536 | Люки чугунные тяжелые | шт.
4 | 103-1009 | Фасонные стальные сварные части, диаметр до 800 мм | т
5 | 113-0021 | Грунтовка ГФ-021 красно-коричневая | т
6 | 302-1116 | Колонки водоразборные эжекторные КВ-4, высотой наземной части 900 мм | шт.
7 | 302-1712 | Задвижки клиновые с выдвижным шпинделем фланцевые для воды и пара давлением 1 МПа (10 кгс/см2) 30с41нж диаметром 100 мм | шт.
8 | 401-0003 | Бетон тяжелый, класс В7,5 (М100) | м3
9 | 401-0004 | Бетон тяжелый, класс В10 (М150) | м3
10 | 401-0066 | Бетон тяжелый, крупность заполнителя 20 мм, класс В15 (М200) | м3
11 | 402-0002 | Раствор готовый кладочный цементный марки 50 | м3
12 | 402-0004 | Раствор готовый кладочный цементный марки 100 | м3
13 | 402-0064 | Раствор асбоцементный | м3
14 | 403-0118 | Кольца для колодцев сборные железобетонные диаметром 700 мм, высотой 0,59 м | м
15 | 403-0120 | Кольца для колодцев сборные железобетонные диаметром 1500 мм, высотой 0,59 м | м
16 | 403-3110 | Плиты железобетонные покрытий и перекрытий ребристые | м3
17 | 403-3120 | Плиты железобетонные покрытий, перекрытий и днищ | м3
18 | 404-0005 | Кирпич керамический одинарный, размером 250х120х65 мм, марка 100 | 1000 шт.
19 | 408-0023 | Щебень из природного камня для строительных работ марка 400, фракция 20 мм | м3
20 | 408-0122 | Песок природный для строительных работ средний | м3
21 | 410-1018 | Смеси асфальтобетонные дорожные мелкозернистые и среднезернистые щебеночные типа Б марки 1 | т
22 | 507-0595 | Трубы напорные из полиэтилена низкого давления среднего типа, наружным диаметром 110 мм | 10 м
23 | 101-2536 | Люки чугунные тяжелые | шт.
24 | Прайс | Люк канализационный полимерно-песчаный тип Т (тяжелый) ГОСТ 3634-99 (2000/1,18/4,16*1,065) | к-т
25 | ФССЦ-101-2536 | Люки чугунные тяжелые | шт.
26 | ФССЦ-408-0019 | Щебень из природного камня для строительных работ марка 600, фракция 20 мм | м3
27 | ФССЦ-408-0200 | Смесь песчано-гравийная природная | м3