## Локальная смета
Приложение № 2
к документации об открытом аукционе
в электронной форме
СОГЛАСОВАНО: | [11 empty] | УТВЕРЖДАЮ:
_________________ | [11 empty] | _________________
" _____ " ________________ 2012 г. | [11 empty] | "______ " _______________2012 г.
кладбище "Северное"
(наименование стройки)
ЛОКАЛЬНЫЙ СМЕТНЫЙ РАСЧЕТ №
(локальная смета)
|  | на | капитальный ремонт элементов благоустройства кладбища - 48 секций забора
(наименование работ и затрат, наименование объекта)
Основание:
|  |  | Сметная стоимость _______________________________________________________________________________________________ | [5 empty] | ___________________________592,914 |  | тыс. руб.
Составлен(а) в текущих (прогнозных) ценах по состоянию на 2 кв. 2012 г.
№ пп | Обосно- вание | Наименование | Ед. изм. | Кол. | Стоимость единицы, руб. |  |  |  | Общая стоимость, руб. |  |  |  |  | Т/з осн. раб.на ед. | Т/з осн. раб. Всего | Общая масса обору-дования, т
[5 empty] | Всего | В том числе |  |  | Обору- дование | Всего | В том числе
[6 empty] | Осн.З/п | Эк.Маш | З/пМех |  |  | Осн.З/п | Эк.Маш | З/пМех
1 | 2 | 3 | 4 | 5 | 6 | 7 | 8 | 9 | 10 | 11 | 12 | 13 | 14 | 15 | 16 | 17
Раздел 1. Новый Раздел
1 | ФЕР01-02-027-02 | Планировка площадей механизированным способом, группа грунтов: 2 | 1000 м2 спланированной площади | 0.326 | 106.5 |  | 106.5 | 15.45 |  | 34.72 |  | 34.72 | 5.04
2 | ФЕР05-01-053-02 | Бурение скважин диаметром 300 мм вращательным (роторным) способом в грунтах и породах группы: 2 | 1 м скважины | 34.3 | 95.8 | 7.66 | 79.38 | 7.03 |  | 3285.94 | 262.74 | 2722.73 | 241.13 | 0.71 | 24.35
3 | ФЕРм38-01-003-01 | Изготовление секций забора 2 344,53 = 8 280,28 - 1,032 x 5 751,70 | 1 т конструкций | 5.9989 | 2344.53 | 875.42 | 1102.33 | 89.45 |  | 14064.6 | 5251.56 | 6612.77 | 536.6 | 91 | 545.9
4 | ФССЦ-201-0755 | Трубы стальные квадратные, средняя масса единицы до 0,1 т | т | 5.9989 | 8060 |  |  |  |  | 48351.13
5 | ФЕР09-03-037-01 | Монтаж металлических конструкций забора 831,97 = 1 132,52 - 0,04 x 120,52 - 2,93 x 36,84 - 0,17 x 5,13 - 0,00194 x 4 920,00 - 0,023 x 7 712,00 | 1 т конструкций | 5.9989 | 831.97 | 178.92 | 546.22 | 57.79 |  | 4990.9 | 1073.32 | 3276.72 | 346.68 | 19.49 | 116.92
6 | ФЕР06-01-001-02 | Укрепление стойки в скважине бетоном В 7,5, объемом: до 3 м3 64 439,95 = 69 283,93 - 0,84 x 3,27 - 153 x 10,20 - 0,0238 x 11 978,00 - 0,68 x 1 056,00 - 64,1 x 35,53 | 100 м3 бетона, бутобетона и железобетона в деле | 0.03 | 64439.95 | 4567.81 | 2564.16 | 383.69 |  | 1933.2 | 137.03 | 76.92 | 11.51 | 535.5 | 16.07
7 | ФЕР13-03-002-15 | Огрунтовка металлических поверхностей за один раз: лаком БТ-577 | 100 м2 окрашиваемой поверхности | 2.65 | 148.22 | 42.78 | 10.82 | 0.1 |  | 392.78 | 113.37 | 28.67 | 0.27 | 3.91 | 10.36
8 | ФЕР13-03-004-08 | Окраска металлических огрунтованных поверхностей | 100 м2 окрашиваемой поверхности | 2.65 | 566.97 | 22.49 | 6.86 | 0.1 |  | 1502.47 | 59.6 | 18.18 | 0.27 | 2.48 | 6.57
Итого прямые затраты по смете в ценах 2001г. | [9 empty] | 74555.74 | 6897.62 | 12770.71 | 1141.5 |  | 720.17
Итого прямые затраты по смете с учетом коэффициентов к итогам | [9 empty] | 398370.73 | 87116.94 | 75237.92 | 14417.15 |  | 720.17
В том числе, справочно:
ОЗП=12,63; ЭМ-ЗПМ=5,23; ЗПМ=12,63; МАТ=4,3 (Поз. 1-2, 4-8, 3) | [9 empty] | 323814.99 | 80219.32 | 62467.2 | 13275.64
Накладные расходы | [9 empty] | 58642
В том числе, справочно:
66%*(0,85*0,9) ФОТ (от 73104,46) (Поз. 3) | [9 empty] | 36910.44
80%*(0,85*0,9) ФОТ (от 63,66) (Поз. 1) | [9 empty] | 38.96
90%*(0,85*0,9) ФОТ (от 20126,03) (Поз. 4-5, 7-8) | [9 empty] | 13856.77
105%*(0,85*0,9) ФОТ (от 1876,06) (Поз. 6) | [9 empty] | 1506.95
130%*(0,85*0,9) ФОТ (от 6363,88) (Поз. 2) | [9 empty] | 6328.88
Сметная прибыль | [9 empty] | 35604.38
В том числе, справочно:
40%*(0,8*0,85) ФОТ (от 73104,46) (Поз. 3) | [9 empty] | 19884.41
45%*(0,8*0,85) ФОТ (от 63,66) (Поз. 1) | [9 empty] | 19.48
65%*(0,8*0,85) ФОТ (от 1876,06) (Поз. 6) | [9 empty] | 829.22
70%*(0,8*0,85) ФОТ (от 2191,43) (Поз. 7-8) | [9 empty] | 1043.12
80%*(0,8*0,85) ФОТ (от 6363,88) (Поз. 2) | [9 empty] | 3461.95
85%*(0,8*0,85) ФОТ (от 17934,6) (Поз. 4-5) | [9 empty] | 10366.2
Итоги по смете:
Итого Строительные работы | [9 empty] | 321478.27 |  |  |  |  | 174.27
Итого Монтажные работы | [9 empty] | 171138.84 |  |  |  |  | 545.9
Итого | [9 empty] | 492617.11 |  |  |  |  | 720.17
В том числе:
Материалы | [9 empty] | 236015.87
Машины и механизмы | [9 empty] | 75237.92
ФОТ | [9 empty] | 101534.09
Накладные расходы | [9 empty] | 58642
Сметная прибыль | [9 empty] | 35604.38
Непредвиденные затраты 2% | [9 empty] | 9852.34
Итого с непредвиденными | [9 empty] | 502469.45
НДС 18% | [9 empty] | 90444.5
ВСЕГО по смете | [9 empty] | 592913.95 |  |  |  |  | 720.17
Составил: ___________________________
(должность, подпись, расшифровка)
Проверил: ___________________________
(должность, подпись, расшифровка)