## Локальная смета
Приложение № 1
к муниципальному контракту
от ______________ № _______
СОГЛАСОВАНО: | [11 empty] | УТВЕРЖДАЮ:
_________________ | [11 empty] | _________________
" _____ " ________________ 2012 г. | [11 empty] | "______ " _______________2012 г.
кладбище "Северное"
(наименование стройки)
ЛОКАЛЬНЫЙ СМЕТНЫЙ РАСЧЕТ №
(локальная смета)
|  | на | капремонт элементов благоустройства кладбища
(наименование работ и затрат, наименование объекта)
Основание:
|  |  | Сметная стоимость строительных работ _______________________________________________________________________________________________ | [5 empty] | ___________________________2987,411 |  | тыс. руб.
Составлен(а) в текущих (прогнозных) ценах по состоянию на 2 кв. 2012 г.
№ пп | Обосно- вание | Наименование | Ед. изм. | Кол. | Стоимость единицы, руб. |  |  |  | Общая стоимость, руб. |  |  |  |  | Т/з осн. раб.на ед. | Т/з осн. раб. Всего | Общая масса обору-дования, т
[5 empty] | Всего | В том числе |  |  | Обору- дование | Всего | В том числе
[6 empty] | Осн.З/п | Эк.Маш | З/пМех |  |  | Осн.З/п | Эк.Маш | З/пМех
1 | 2 | 3 | 4 | 5 | 6 | 7 | 8 | 9 | 10 | 11 | 12 | 13 | 14 | 15 | 16 | 17
Раздел 1. Устройство межквартального лотка для отведения грунтовых вод
1 | ФЕР01-01-014-05 | Разработка грунта с погрузкой на автомобили-самосвалы экскаваторами с ковшом вместимостью: 0,25 м3, группа грунтов 2 | 1000 м3 грунта | 0.6 | 6408.87 | 244.3 | 6160.23 | 1077.48 |  | 3845.32 | 146.58 | 3696.14 | 646.49 | 31.32 | 18.79
2 | ФСЦП310-3010-1 | Перевозка грузов автомобилями-самосвалами грузоподъемностью 10 т работающих вне карьера: расстояние перевозки 10 км; нормативное время пробега 1,052 час; класс груза 1 | 1 тонна | 1020 600*1,7 | 10.41 |  | 10.41 |  |  | 10618.2 |  | 10618.2
3 | ФЕР27-04-001-04 | Устройство подстилающих и выравнивающих слоев оснований: из щебня | 100 м3 материала основания (в плотном теле) | 1.2 | 3553.82 | 195.46 | 3341.28 | 280.98 |  | 4264.58 | 234.55 | 4009.54 | 337.18 | 24.19 | 29.03
4 | ФССЦ-406-0115 | Щебень аглопоритовый, фракция 20-40 мм, марка 600 | м3 | 120 | 75.5 |  |  |  |  | 9060
5 | ФЕР27-08-002-01 | Устройство укрепительных полос из сборных железобетонных плит размером: 1х0,5(0,75)х0,06 м | 100 м3 сборных железобетонных плит | 0.36 | 51194.04 | 4350.76 | 14397.61 | 1502.69 |  | 18429.85 | 1566.27 | 5183.14 | 540.97 | 538.46 | 193.85
6 | прайс-лист ООО ТД "Уралжелезобетон" | Плитка бетонная ПП5-10 (1х0,5х0,06) | шт | 1200 | 83.83 |  |  |  |  | 100596
7 | ФЕР27-08-001-01 | Устройство укрепительных полос из асфальтобетона шириной 0,5 и 0,75 м: толщиной 5 см | 1000 м2 покрытия полосы и обочин | 0.6 | 69155.27 | 845.57 | 4617.2 | 582.79 |  | 41493.16 | 507.34 | 2770.32 | 349.67 | 92.11 | 55.27
8 | ФЕР27-08-001-02 | На каждый 1 см изменения толщины слоя добавлять или исключать: к расценке 27-08-001-1 | 1000 м2 покрытия полосы и обочин | 0.6 | 11601.91 | 75.64 | 0.99 |  |  | 6961.15 | 45.38 | 0.59 |  | 8.24 | 4.94
Раздел 2. Ремонт общего лотка для водоотведения грунтовых и сточных вод
Колодец №1
9 | ФЕР27-08-002-02 | Демонтаж сборных железобетонных плит размером: 3х0,5(0,75)х0,12 м | 100 м3 сборных железобетонных плит | 0.004914 | 7050.86 | 1373.92 | 5676.94 | 515.05 |  | 34.65 | 6.75 | 27.9 | 2.53 | 170.04 | 0.84
10 | ФЕР27-08-002-02 | Устройство укрепительных полос из сборных железобетонных плит размером: 3х0,5(0,75)х0,12 м | 100 м3 сборных железобетонных плит | 0.004914 | 8813.57 | 1717.4 | 7096.17 | 643.81 |  | 43.31 | 8.44 | 34.87 | 3.16 | 212.55 | 1.04
11 | ФЕР27-08-002-01 | Демонтаж откосных решеток 2х1х0,1м | 100 м3 сборных железобетонных плит | 0.032 | 14998.7 | 3480.61 | 11518.09 | 1202.15 |  | 479.96 | 111.38 | 368.58 | 38.47 | 430.768 | 13.78
12 | ФЕР27-08-002-01 | Устройство укрепительных полос из сборных железобетонных плит размером: 1х0,5(0,75)х0,06 м | 100 м3 сборных железобетонных плит | 0.032 | 18748.37 | 4350.76 | 14397.61 | 1502.69 |  | 599.95 | 139.22 | 460.73 | 48.09 | 538.46 | 17.23
13 | ФЕР06-01-001-01 | Демонтаж крепления из монолитного бетона | 100 м3 бетона, бутобетона и железобетона в деле | 0.01 | 1754.82 | 1017.31 | 737.51 | 112.1 |  | 17.55 | 10.17 | 7.38 | 1.12 | 130.424 | 1.3
14 | ФЕР23-01-001-03 | Устройство основания: песчано-гравийного | 10 м3 основания | 0.3 | 1395.38 | 83.23 | 45.9 | 5.4 |  | 418.61 | 24.97 | 13.77 | 1.62 | 10.2 | 3.06
15 | ФЕР23-01-001-02 | Устройство основания: щебеночного | 10 м3 основания | 0.4 | 1611.63 | 83.23 | 45.9 | 5.4 |  | 644.65 | 33.29 | 18.36 | 2.16 | 10.2 | 4.08
16 | ФЕР06-01-001-02 | Укрепление откосов монолитным бетоном | 100 м3 бетона, бутобетона и железобетона в деле | 0.0125 | 69283.93 | 4567.81 | 2566.91 | 383.69 |  | 866.05 | 57.1 | 32.09 | 4.8 | 535.5 | 6.69
17 | ЕНиР40.3-34-01-Г | Изготовление деревянной крышки колодца, площадь щитов более: 2 м2 | 1 м2 щита | 2.25 | 45.92 | 45.92 |  |  |  | 103.32 | 103.32 |  |  | 0.44 | 0.99
18 | ФССЦ-102-0117 | Пиломатериалы хвойных пород. Доски обрезные длиной 2-3.75 м, шириной 75-150 мм, толщиной 32-40 мм III сорта | м3 | 0.09 | 1100 |  |  |  |  | 99
колодец №2
19 | ФЕР27-08-002-02 | Демонтаж сборных железобетонных плит размером: 3х0,5(0,75)х0,12 м | 100 м3 сборных железобетонных плит | 0.004914 | 7050.86 | 1373.92 | 5676.94 | 515.05 |  | 34.65 | 6.75 | 27.9 | 2.53 | 170.04 | 0.84
20 | ФЕР27-08-002-02 | Устройство укрепительных полос из сборных железобетонных плит размером: 3х0,5(0,75)х0,12 м | 100 м3 сборных железобетонных плит | 0.004914 | 8813.57 | 1717.4 | 7096.17 | 643.81 |  | 43.31 | 8.44 | 34.87 | 3.16 | 212.55 | 1.04
21 | ФЕР27-08-002-01 | Демонтаж откосных решеток размером 2х1х0,1м с последующей укладкой | 100 м3 сборных железобетонных плит | 0.032 | 14998.7 | 3480.61 | 11518.09 | 1202.15 |  | 479.96 | 111.38 | 368.58 | 38.47 | 430.768 | 13.78
22 | ФЕР27-08-002-01 | Устройство укрепительных полос из откосных решеток 2х1х0,1 | 100 м3 сборных железобетонных плит | 0.032 | 18748.37 | 4350.76 | 14397.61 | 1502.69 |  | 599.95 | 139.22 | 460.73 | 48.09 | 538.46 | 17.23
23 | ФЕР06-01-001-01 | Демонтаж укрепления из монолитного бетона | 100 м3 бетона, бутобетона и железобетона в деле | 0.01 | 1754.82 | 1017.31 | 737.51 | 112.1 |  | 17.55 | 10.17 | 7.38 | 1.12 | 130.424 | 1.3
24 | ФЕР23-01-001-03 | Устройство основания: песчано-гравийного | 10 м3 основания | 0.3 | 1395.38 | 83.23 | 45.9 | 5.4 |  | 418.61 | 24.97 | 13.77 | 1.62 | 10.2 | 3.06
25 | ФЕР23-01-001-02 | Устройство основания: щебеночного | 10 м3 основания | 0.4 | 1611.63 | 83.23 | 45.9 | 5.4 |  | 644.65 | 33.29 | 18.36 | 2.16 | 10.2 | 4.08
26 | ФЕР06-01-001-02 | Укрепление откосов монолитным бетоном | 100 м3 бетона, бутобетона и железобетона в деле | 0.0125 | 69283.93 | 4567.81 | 2566.91 | 383.69 |  | 866.05 | 57.1 | 32.09 | 4.8 | 535.5 | 6.69
27 | ЕНиР40.3-34-01-Г | Изготовление деревянной крышки колодца, площадь щитов более: 2 м2 | 1 м2 щита | 2.25 | 45.92 | 45.92 |  |  |  | 103.32 | 103.32 |  |  | 0.44 | 0.99
28 | ФССЦ-102-0117 | Пиломатериалы хвойных пород. Доски обрезные длиной 2-3.75 м, шириной 75-150 мм, толщиной 32-40 мм III сорта | м3 | 0.09 | 1100 |  |  |  |  | 99
Монтаж стальной трубы Д530х8мм
29 | ФЕР01-01-013-08 | Разработка грунта с погрузкой на автомобили-самосвалы экскаваторами с ковшом вместимостью 0,65 (0,5-1) м3, группа грунтов: 2 | 1000 м3 грунта | 0.199 | 3894.54 | 89 | 3801.2 | 453.77 |  | 775.01 | 17.71 | 756.44 | 90.3 | 11.41 | 2.27
30 | ФСЦП310-3010-1 | Перевозка грузов автомобилями-самосвалами грузоподъемностью 10 т работающих вне карьера: расстояние перевозки 10 км; нормативное время пробега 1,052 час; класс груза 1 | 1 тонна | 338,3 199*1,7 | 10.41 |  | 10.41 |  |  | 3521.7 |  | 3521.7
31 | ФЕР01-01-030-02 | Заглубление тела трубы до проектных отметок-разработка грунта с перемещением до 10 м бульдозерами мощностью: 59 (80) кВт (л.с.), 2 группа грунтов | 1000 м3 грунта | 0.1 | 776.58 |  | 776.58 | 170.78 |  | 77.66 |  | 77.66 | 17.08
32 | ФЕР23-01-001-03 | Устройство основания: песчано-гравийного | 10 м3 основания | 11.2 | 1395.38 | 83.23 | 45.9 | 5.4 |  | 15628.26 | 932.18 | 514.08 | 60.48 | 10.2 | 114.24
33 | ФЕР22-01-011-11 | Укладка стальных водопроводных труб с гидравлическим испытанием диаметром: 500 мм | 1 км трубопровода | 0.108 | 823386.43 | 10080.28 | 33464.73 | 3007.79 |  | 88925.73 | 1088.67 | 3614.19 | 324.84 | 973 | 105.08
34 | ФЕР22-02-002-11 | Нанесение усиленной антикоррозионной битумно-резиновой или битумно-полимерной изоляции на стальные трубопроводы диаметром: 500 мм | 1 км трубопровода | 0.108 | 33416.9 | 2817.9 | 19880.03 | 1309.06 |  | 3609.03 | 304.33 | 2147.04 | 141.38 | 303 | 32.72
35 | ФССЦ-548-0006 | Мастика битумно-резиновая изоляционная | т | 1.156 | 16772.59 |  |  |  |  | 19389.11
36 | ФЕР07-01-001-03 | Укладка оголовков массой конструкций: до 3,5 т | 100 шт. сборных конструкций | 0.24 | 8052.52 | 1218.19 | 4988.65 | 575.3 |  | 1932.6 | 292.37 | 1197.28 | 138.07 | 134.31 | 32.23
37 | прайс-лист ООО "ПЗЖБК" | Плиты портальные СТ-8 для оголовков | шт | 24 | 3789.67 |  |  |  |  | 90952.08
38 | ФЕР01-02-061-02 | Засыпка вручную траншей, пазух котлованов и ям, группа грунтов: 2 | 100 м3 грунта | 0.746 | 727.06 | 727.06 |  |  |  | 542.39 | 542.39 |  |  | 97.2 | 72.51
Укрепительные работы
39 | ФЕР01-02-057-02 | Разработка грунта вручную в траншеях глубиной до 2 м без креплений с откосами, группа грунтов: 2 | 100 м3 грунта | 0.497 | 1381.38 | 1381.38 |  |  |  | 686.55 | 686.55 |  |  | 177.1 | 88.02
40 | ФЕР27-08-001-05 | Укрепление откосов щебнем: толщиной 10 см | 1000 м2 покрытия полосы и обочин | 0.1368 | 38375.05 | 1712.26 | 10436.5 | 1312.75 |  | 5249.71 | 234.24 | 1427.71 | 179.58 | 219.52 | 30.03
41 | ФЕР27-08-001-07 | Укрепление откосов монолитным бетоном толщиной 10см, бетон В30 | 1000 м2 покрытия полосы и обочин | 0.1368 | 194100.61 | 1172.78 | 3688.94 | 270.87 |  | 26552.96 | 160.44 | 504.65 | 37.06 | 142.5 | 19.49
42 | ФЕР27-08-001-05 | Укрепление русла у входного и выходного оголовков щебнем: толщиной 10 см | 1000 м2 покрытия полосы и обочин | 0.1493 | 38375.05 | 1712.26 | 10436.5 | 1312.75 |  | 5729.4 | 255.64 | 1558.17 | 195.99 | 219.52 | 32.77
43 | ФЕР27-08-001-07 | Укрепление русла у входного м выходного оголовкой монолитным бетоном: толщ.10см, бетон В30 | 1000 м2 покрытия полосы и обочин | 0.1493 | 194100.61 | 1172.78 | 3688.94 | 270.87 |  | 28979.22 | 175.1 | 550.76 | 40.44 | 142.5 | 21.28
44 | ФЕРр66-10-06 | Очистка колодца от мокрого ила и грязи: без труб и арматуры | м3 ила, грязи | 2 | 44.39 | 42.18 | 2.21 |  |  | 88.78 | 84.36 | 4.42 |  | 5.45 | 10.9
45 | ФСЦП310-3010-2 | Перевозка грузов (мусора от демонтажа и проч.) автомобилями-самосвалами грузоподъемностью 10 т работающих вне карьера: расстояние перевозки 10 км; нормативное время пробега 1,052 час; класс груза 2 | 1 тонна | 13.579 | 78.16 |  | 78.16 |  |  | 1061.33 |  | 1061.33
Итого прямые затраты по смете в ценах 2001г. | [9 empty] | 495583.88 | 8263.38 | 45140.72 | 3303.43 |  | 961.44
Итого прямые затраты по смете с учетом коэффициентов к итогам | [9 empty] | 2252133.75 | 104366.48 | 246394.21 | 41722.32 |  | 961.44
В том числе, справочно:
ОЗП=12,63; ЭМ-ЗПМ=5,23; ЗПМ=12,63; МАТ=4,3 (Поз. 1, 28-29, 2-11, 18-21, 38-41, 12, 15-17, 22, 25-27, 13-14, 23-24, 30-31, 33, 50-52, 34-37, 42) | [9 empty] | 1706385.81 | 96103.11 | 151089.42 | 38418.89
ПЗ=4,3 (ОЗП=4,3; ЭМ=4,3; ЗПМ=4,3; МАТ=4,3) (Поз. 44-45, 43) | [9 empty] | 50164.06 |  | 50164.06
Накладные расходы | [9 empty] | 141466.18
В том числе, справочно:
74%*0,85 ФОТ (от 1065,47) (Поз. 42) | [9 empty] | 670.18
80%*(0,85*0,9) ФОТ (от 15521,51) (Поз. 36-37) | [9 empty] | 9499.16
95%*(0,85*0,9) ФОТ (от 11596,36) (Поз. 1, 28-29) | [9 empty] | 8427.65
105%*(0,85*0,9) ФОТ (от 4458,64) (Поз. 12, 15-17, 22, 25-27) | [9 empty] | 3581.4
130%*(0,85*0,9) ФОТ (от 43022,82) (Поз. 13-14, 23-24, 30-31, 33, 50-52, 34-35) | [9 empty] | 42786.2
142%*(0,85*0,9) ФОТ (от 70424) (Поз. 2-11, 18-21, 38-41) | [9 empty] | 76501.59
Сметная прибыль | [9 empty] | 82472.69
В том числе, справочно:
45%*(0,8*0,85) ФОТ (от 15521,51) (Поз. 36-37) | [9 empty] | 4749.58
50%*(0,8*0,85) ФОТ (от 11596,36) (Поз. 1, 28-29) | [9 empty] | 3942.76
50%*0,8 ФОТ (от 1065,47) (Поз. 42) | [9 empty] | 426.19
65%*(0,8*0,85) ФОТ (от 4458,64) (Поз. 12, 15-17, 22, 25-27) | [9 empty] | 1970.72
85%*(0,8*0,85) ФОТ (от 5436,45) (Поз. 34-35) | [9 empty] | 3142.27
89%*(0,8*0,85) ФОТ (от 37586,37) (Поз. 13-14, 23-24, 30-31, 33, 50-52) | [9 empty] | 22747.27
95%*(0,8*0,85) ФОТ (от 70424) (Поз. 2-11, 18-21, 38-41) | [9 empty] | 45493.9
Итоги по смете:
Земляные работы, выполняемые механизированным способом | [9 empty] | 43732.06 |  |  |  |  | 21.06
Перевозка автотранспортом | [9 empty] | 65365.29
Автомобильные дороги | [9 empty] | 1256668.6 |  |  |  |  | 452.44
Бетонные и железобетонные монолитные конструкции в промышленном строительстве | [9 empty] | 17894.09 |  |  |  |  | 17.96
Наружные сети водопровода, канализации, теплоснабжения, газопровода | [9 empty] | 647933.8 |  |  |  |  | 266.32
Кровли
Бетонные и железобетонные сборные конструкции в промышленном строительстве | [9 empty] | 412523.57 |  |  |  |  | 32.23
Земляные работы, выполняемые ручным способом | [9 empty] | 29770.25 |  |  |  |  | 160.53
Наружные инженерные сети: разборка, очистка (ремонтно-строительные) | [9 empty] | 2184.96 |  |  |  |  | 10.9
Итого | [9 empty] | 2476072.62 |  |  |  |  | 961.44
В том числе:
Материалы | [9 empty] | 1901373.06
Машины и механизмы | [9 empty] | 246394.21
ФОТ | [9 empty] | 146088.8
Накладные расходы | [9 empty] | 141466.18
Сметная прибыль | [9 empty] | 82472.69
Непредвиденные затраты 2% | [9 empty] | 49521.45
Итого с непредвиденными | [9 empty] | 2525594.07
Утилизация строительного мусора 13,579тх450р | [9 empty] | 6110.55
Итого с учетом доп. затрат в тек ценах | [9 empty] | 2531704.62
НДС 18% | [9 empty] | 455706.83
ВСЕГО по смете | [9 empty] | 2987411.45 |  |  |  |  | 961.44
Составил: ___________________________
(должность, подпись, расшифровка)
Проверил: ___________________________
(должность, подпись, расшифровка)