## Локальная смета
СОГЛАСОВАНО: | [8 empty] | УТВЕРЖДАЮ:
________________ | [8 empty] | ________________
" _____ " ________________ 2012 г. | [8 empty] | "______ " _______________2012 г.
МБУЗ «Городская поликлиника № 7 Капитальный ремонт – устройство теплового узла, устройство узла учета тепловой энергии, устройство вытяжной вентиляции в помещениях временного хранения отходов и грязного белья, кондиционирования воздуха в процедурных кабинетах в женской консультации №2 ул. Грачева, 12 литер Е.
(наименование стройки)
ЛОКАЛЬНЫЙ СМЕТНЫЙ РАСЧЕТ № 01-02-04
(локальная смета)
капитальный ремонт - устройство узлов учета тепловой энергии системы отопления системы ГВС
(наименование работ и затрат, наименование объекта)
Основание: 4359-06-0153.ТМ.С
|  | Сметная стоимость _______________________________________________________________________________________________ |  | ___________________________120872,27 |  | руб.
|  | строительных работ _______________________________________________________________________________________________ |  | _______________________________________________________________________________________________68954,47 |  | руб.
|  | монтажных работ _______________________________________________________________________________________________ |  | _______________________________________________________________________________________________33479,66 |  | руб.
|  | Средства на оплату труда _______________________________________________________________________________________________ |  | ___________________________5223,15 |  | руб.
|  | Сметная трудоемкость _______________________________________________________________________________________________ |  | _______________________________________________________________________________________________44,28 |  | чел.час
Составлен(а) в текущих (прогнозных) ценах по состоянию на _____3 кв____2012_____
№ пп | Обоснование | Наименование | Ед. изм. | Кол. | Стоимость единицы, руб. |  |  |  | Общая стоимость, руб.
[5 empty] | Всего | В том числе |  |  | Всего | В том числе
[6 empty] | Осн.З/п | Эк.Маш. | З/пМех |  | Осн.З/п | Эк.Маш. | З/пМех
1 | 2 | 3 | 4 | 5 | 6 | 7 | 8 | 9 | 10 | 11 | 12 | 13
Раздел 1. Оборудование
1 | ФЕРм11-02-022-03 | Ротаметр, счетчик, преобразователь, устанавливаемые на фланцевых соединениях, диаметр условного прохода: до 32 мм | 1 шт. | 6 | 17.01 | 9 |  |  | 102.06 | 54
2 | прайс | Расходомер-счетчик электромагнитный "ПРЭМ" (9400/1,18/4,11) | шт | 1 | 1938.22 |  |  |  | 1938.22
3 | прайс | Тепловычислитель ВТК - 7 (1448/1,18/4,11) | шт | 3 | 298.57 |  |  |  | 895.71
4 | прайс | Комплект термопреобразователей сопротивления(19160/1,18/4,11) | шт | 1 | 3950.68 |  |  |  | 3950.68
5 | прайс | Термопреобразователь сопротивления КТСП-Н(1220/1,18/4,11) | шт | 1 | 1033.9 |  |  |  | 1033.9
6 | ФЕРм12-10-001-01 | Бобышки, штуцеры на условное давление: до 10 МПа | 100 шт. | 0.03 | 2984.46 | 629.15 | 444.35 |  | 89.53 | 18.87 | 13.33
7 | ФССЦ-108-0082 | Бобышки прямые тип БМ20 | шт. | 3 | 9.4 |  |  |  | 28.2
8 | прайс | Гильза защитная (90/1,18/4,11) | шт | 3
9 | ФЕРм11-03-001-01 | Приборы, устанавливаемые на металлоконструкциях, щитах и пультах, масса: до 5 кг | 1 шт. | 3 | 6.25 | 5.16 |  |  | 18.75 | 15.48
10 | прайс | Блок питания 12В IP44(750/1,18/4,11) | шт | 1 | 154.64 |  |  |  | 154.64
11 | прайс | Блок питания 3,5В IP44(750/1,18/4,11) | шт | 1 | 154.64 |  |  |  | 154.64
12 | прайс | Адаптер сотовой связи (5900/1,18/4,11) | шт | 1 | 1216.54 |  |  |  | 1216.54
Раздел 2. Арматура и материалы
13 | ФЕР16-02-007-01 примен | Установка фланцевых соединений на стальных трубопроводах диаметром: 50 мм | 1 соединение | 3 | 86.72 | 9.52 | 4.44 |  | 260.16 | 28.56 | 13.32
14 | прайс-лист | Комплект соединения трубороводов, Ду20 мм (3660/1,18/4,11) | комплект | 1 | 754.67 |  |  |  | 754.67
15 | прайс-лист | Комплект соединения трубороводов, Ду32 мм (3970/1,18/4,11) | комплект | 2 | 818.59 |  |  |  | 1637.18
16 | ФЕР16-02-001-02 | Прокладка трубопроводов отопления из стальных водогазопроводных неоцинкованных труб диаметром: 20 мм | 100 м трубопровода | 0.001 | 2730.08 | 317.17 | 46.64 | 2.03 | 2.73 | 0.32 | 0.05
17 | ФЕР16-02-001-04 | Прокладка трубопроводов отопления из стальных водогазопроводных неоцинкованных труб диаметром: 32 мм | 100 м трубопровода | 0.004 | 3453.77 | 317.17 | 46.64 | 2.03 | 13.82 | 1.27 | 0.19 | 0.01
18 | ФЕР22-03-001-05примен. | Установка фасонных частей стальных сварных диаметром: 100-250 мм 18 783,05 = 24 283,05 - 1 x 5 500,00 | 1 т фасонных частей | 0.0006 | 18783.05 | 3923.64 | 14011.25 | 1392.66 | 11.27 | 2.35 | 8.41 | 0.84
Уд | 1. 103-1009 | Фасонные стальные сварные части, диаметр до 800 мм | т | 1 0,0006 | 5500 |  |  |  | 3.3
19 | ФССЦ-507-2277примен. | Переходы концентрические на Ру до 16 МПа (160 кгс/см2) диаметром условного прохода 50х40 мм, наружным диаметром и толщиной стенки 57х4-45х2,5 мм | шт. | 6 | 38.01 |  |  |  | 228.06
20 | ФЕР18-07-001-02 | Установка манометров: с трехходовым краном | 1 компл. | 7 | 226.72 | 2.18 |  |  | 1587.04 | 15.26
21 | ФЕР18-07-001-04 | Установка термометров в оправе прямых и угловых | 1 компл. | 3 | 338.87 | 2.91 |  |  | 1016.61 | 8.73
22 | ФЕР18-06-007-04 | Установка фильтров диаметром: 50 мм | 10 фильтров | 0.1 | 8415.26 | 92.16 | 76.74 | 0.68 | 841.53 | 9.22 | 7.67 | 0.07
23 | ФЕР22-03-014-01 | Приварка фланцев к стальным трубопроводам диаметром: 50 мм | 1 фланец | 4 | 66.62 | 4.1 | 33.49 | 3.38 | 266.48 | 16.4 | 133.96 | 13.52
Раздел 3. Электромонтажные работы
24 | ФЕРм08-02-409-01 | Труба винипластовая по установленным конструкциям, по стенам и колоннам с креплением скобами, диаметр: до 25 мм | 100 м | 0.688 | 1739.1 | 223.72 | 58.55 | 1.49 | 1196.5 | 153.92 | 40.28 | 1.03
25 | ФЕРм08-02-412-01 | Затягивание провода в проложенные трубы и металлические рукава первого одножильного или многожильного в общей оплетке, суммарное сечение до 2,5 мм2 | 100 м | 0.808 | 257.87 | 52.73 | 2.42 | 0.14 | 208.36 | 42.61 | 1.96 | 0.11
26 | ФЕРм08-03-526-01 | Автомат одно-, двух-, трехполюсный, устанавливаемый на конструкции: на стене или колонне, на ток до 25 А | 1 шт. | 2 | 255.97 | 14.84 | 1.13 |  | 511.94 | 29.68 | 2.26
27 | ФССЦ-509-2235 | Выключатели автоматические «IЕК» ВА47-29 2Р 6А, характеристика С | шт. | 2 | 20.9 |  |  |  | 41.8
28 | ФЕРм08-03-573-04 | Шкаф (пульт) управления навесной, высота, ширина и глубина: до 600х600х350 мм | 1 шт. | 1 | 71.86 | 23.51 | 45.35 | 3.16 | 71.86 | 23.51 | 45.35 | 3.16
29 | прайс-лист | Щит КИПиА 310х455х140 мм (6300/1,18/4,11) | шт | 1 | 1299.02 |  |  |  | 1299.02
30 | ФССЦ-103-2402 | Трубы гибкие гофрированные из самозатухающего ПВХ-пластиката легкого типа диаметром 16 мм | м | 68.8 | 2.24 |  |  |  | 154.11
31 | прайс-лист | Шнуры гибкие марки ШВВП 2х0.5 мм2 (7/1,18/4,11) | м | 17.2 | 1.44 |  |  |  | 24.77
Д | 1. СЦМ-508-0586-2 | Шнуры гибкие марки ШВВП 2х0.5 мм2 | 1000 м | 0 | 1798.97
32 | прайс-лист | Провод ПВС 3х1,5 мм2 (8,4/1,18/4,11) | м | 6 | 1.73 |  |  |  | 10.38
33 | прайс-лист | Провод 4C.SEC-SC-4х0,22 (6,8/1,18/4,11) | м | 17.2 | 1.4 |  |  |  | 24.08
Итого прямые затраты по смете в ценах 2001г. | [8 empty] | 19745.24 | 420.18 | 266.78 | 18.74
Итого прямые затраты по смете с учетом коэффициентов к итогам | [8 empty] | 85031.75 | 5000.15 | 1702.06 | 223
В том числе, справочно:
Индекс перевода цен на 3 кв. 2012 г. ОЗП=11,9; ЭМ=6,38; ЗПМ=11,9; МАТ=4,11 (Поз. 2-5, 8, 10-13, 16-17, 20-22, 18, 23, 19, 1, 6-7, 9, 14-15, 29-33, 24-28) | [8 empty] | 65286.51 | 4579.96 | 1435.28 | 204.27
Накладные расходы | [8 empty] | 14662.73
В том числе, справочно:
27% = 32%*0,85 ПЗ (от 38405,2) (Поз. 2-5, 8, 10-12) | [8 empty] | 10369.4
68% = 80%*0,85 ФОТ (от 1051,37) (Поз. 1, 6-7, 9, 14-15, 29-33) | [8 empty] | 714.93
81% = 95%*0,85 ФОТ (от 3022,84) (Поз. 24-28) | [8 empty] | 2448.5
98% = 128%*0,9 * 0,85 ФОТ (от 754,93) (Поз. 13, 16-17, 20-22) | [8 empty] | 739.83
99% = 130%*0,9 * 0,85 ФОТ (от 394,01) (Поз. 18, 23) | [8 empty] | 390.07
Сметная прибыль | [8 empty] | 2739.65
В том числе, справочно:
48% = 60%*0,8 ФОТ (от 1051,37) (Поз. 1, 6-7, 9, 14-15, 29-33) | [8 empty] | 504.66
52% = 65%*0,8 ФОТ (от 3022,84) (Поз. 24-28) | [8 empty] | 1571.88
56% = 83%*0,85 * 0,8 ФОТ (от 754,93) (Поз. 13, 16-17, 20-22) | [8 empty] | 422.76
61% = 89%*0,85 * 0,8 ФОТ (от 394,01) (Поз. 18, 23) | [8 empty] | 240.35
Итоги по смете:
Итого Строительные работы | [8 empty] | 68954.47
Итого Монтажные работы | [8 empty] | 33479.66
Итого | [8 empty] | 102434.13
В том числе:
Материалы | [8 empty] | 78329.54
Машины и механизмы | [8 empty] | 1702.06
ФОТ | [8 empty] | 5223.15
Накладные расходы | [8 empty] | 14662.73
Сметная прибыль | [8 empty] | 2739.65
НДС 18% | [8 empty] | 18438.14
ВСЕГО по смете | [8 empty] | 120872.27
Составил
Проверил