## Локальная смета
СОГЛАСОВАНО: | [11 empty] | УТВЕРЖДАЮ:
_________________ | [11 empty] | _________________
" _____ " ________________ 2012 г. | [11 empty] | "______ " _______________2012 г.
МБУЗ ГКП № 5
(наименование стройки)
ЛОКАЛЬНЫЙ СМЕТНЫЙ РАСЧЕТ №
(локальная смета)
|  | на | Капитальный ремонт системы вентиляции в поликлинике № 3, ул. Запорожская 5/7
(наименование работ и затрат, наименование объекта)
|  |  | Сметная стоимость _______________________________________________________________________________________________ | [5 empty] | ___________________________2 231 994,80 |  | руб.
|  |  | Средства на оплату труда _______________________________________________________________________________________________ | [5 empty] | ___________________________188,910 |  | тыс. руб.
|  |  | Сметная трудоемкость _______________________________________________________________________________________________ | [5 empty] | _______________________________________________________________________________________________1725,95 |  | чел.час
Составлен(а) в текущих (прогнозных) ценах по состоянию на 2 квартал 2012 г.
№ пп | Обосно- вание | Наименование | Ед. изм. | Кол. | Стоимость единицы, руб. |  |  |  | Общая стоимость, руб. |  |  |  |  | Т/з осн. раб.на ед. | Т/з осн. раб. Всего | Общая масса обору-дования, т
[5 empty] | Всего | В том числе |  |  | Обору- дование | Всего | В том числе
[6 empty] | Осн.З/п | Эк.Маш | З/пМех |  |  | Осн.З/п | Эк.Маш | З/пМех
1 | 2 | 3 | 4 | 5 | 6 | 7 | 8 | 9 | 10 | 11 | 12 | 13 | 14 | 15 | 16 | 17
Раздел 1. Система П1 (кабинеты)
1 | ФЕР20-03-002-02 В ред. пр. № 253 Минрегиона РФ | Установка вентиляторов канальных массой: до 0,05 т | 1 вентилятор | 1 | 68.1 | 52.04 | 13.71 | 0.14 |  | 68.1 | 52.04 | 13.71 | 0.14 | 5.41 | 5.41
2 | ФЕР20-02-018-01 Пр. Минрегион от 17.11.08 № 253 | Установка вставок гибких к радиальным вентиляторам | 1 м2 | 0.4 | 54.79 | 50.26 | 0.87 |  |  | 21.92 | 20.1 | 0.35 |  | 5.75 | 2.3
3 | ФЕР20-04-002-01 В ред. пр. № 253 Минрегиона РФ | Установка калориферов массой: до 0,1 т | 1 калорифер | 2 | 116.19 | 45.29 | 13.47 | 0.41 |  | 232.38 | 90.58 | 26.94 | 0.82 | 5.31 | 10.62
4 | ФЕР20-06-005-01 В ред. пр. № 253 Минрегиона РФ | Установка фильтров воздушных (сухих) производительностью: до 10 тыс.м3/час | 1 фильтр | 1 | 139.71 | 97.74 | 13.19 | 0.27 |  | 139.71 | 97.74 | 13.19 | 0.27 | 10.16 | 10.16
5 | ФЕР20-02-006-08 В ред. пр. № 253 Минрегиона РФ | Установка заслонок воздушных и клапанов воздушных КВР с электрическим или пневматическим приводом: периметром до 2400 мм | 1 шт. | 1 | 55.69 | 22.51 | 4.42 | 0.14 |  | 55.69 | 22.51 | 4.42 | 0.14 | 2.51 | 2.51
6 | ФЕР20-02-015-05 В ред. пр. № 253 Минрегиона РФ | Установка шумоглушителей вентиляционных трубчатых типа: ГТП 1-5 сечением 400х400 мм | 1 шт. | 1 | 30.93 | 16.13 | 3.18 |  |  | 30.93 | 16.13 | 3.18 |  | 1.82 | 1.82
7 | ФЕР18-06-007-01 В ред. пр. № 253 Минрегиона РФ | Установка фильтров диаметром: 25 мм | 10 фильтров | 0.1 | 4948.69 | 76.89 | 54.15 | 0.14 |  | 494.87 | 7.69 | 5.42 | 0.01 | 8.18 | 0.82
8 | ФЕРм11-03-001-01 В ред. пр. № 321 Минрегиона РФ | Монтаж датчика температуры канального | 1 шт. | 1 | 6.25 | 5.16 |  |  |  | 6.25 | 5.16 |  |  | 0.52 | 0.52
9 | ФЕРм11-03-001-01 В ред. пр. № 321 Минрегиона РФ | Монтаж датчика температуры обратной воды | 1 шт. | 1 | 6.25 | 5.16 |  |  |  | 6.25 | 5.16 |  |  | 0.52 | 0.52
10 | ФЕРм11-03-001-01 В ред. пр. № 321 Минрегиона РФ | Монтаж дифференциального датчика давления | 1 шт. | 2 | 6.25 | 5.16 |  |  |  | 12.5 | 10.32 |  |  | 0.52 | 1.04
11 | ФЕРм11-03-001-01 В ред. пр. № 321 Минрегиона РФ | Монтаж термостата защиты от замораживания | 1 шт. | 1 | 6.25 | 5.16 |  |  |  | 6.25 | 5.16 |  |  | 0.52 | 0.52
12 | ФЕР20-02-019-01 В ред. пр. № 253 Минрегиона РФ | Установка кронштейнов под вентиляционное оборудование | 100 кг изделия | 0.3 | 939.14 | 55.26 | 12.06 |  |  | 281.74 | 16.58 | 3.62 |  | 6.02 | 1.81
13 | ФССЦ-301-1193 Пр. Минрегиона №308 от 28.07.09 | Кронштейны и подставки под оборудование из сортовой стали | кг | -30 | 8.52 |  |  |  |  | -255.6
Раздел 2. Система П2 (ренгеноотделение)
14 | ФЕР20-03-002-02 В ред. пр. № 253 Минрегиона РФ | Установка вентиляторов канальныхмассой: до 0,05 т | 1 вентилятор | 1 | 68.1 | 52.04 | 13.71 | 0.14 |  | 68.1 | 52.04 | 13.71 | 0.14 | 5.41 | 5.41
15 | ФЕР20-02-018-01 Пр. Минрегион от 17.11.08 № 253 | Установка вставок гибких к радиальным вентиляторам | 1 м2 | 0.08 | 54.79 | 50.26 | 0.87 |  |  | 4.38 | 4.02 | 0.07 |  | 5.75 | 0.46
16 | ФЕР20-04-002-01 В ред. пр. № 253 Минрегиона РФ | Установка калориферов массой: до 0,1 т | 1 калорифер | 2 | 116.19 | 45.29 | 13.47 | 0.41 |  | 232.38 | 90.58 | 26.94 | 0.82 | 5.31 | 10.62
17 | ФЕР20-06-005-01 В ред. пр. № 253 Минрегиона РФ | Установка фильтров воздушных (сухих) производительностью: до 10 тыс.м3/час | 1 фильтр | 1 | 139.71 | 97.74 | 13.19 | 0.27 |  | 139.71 | 97.74 | 13.19 | 0.27 | 10.16 | 10.16
18 | ФЕР20-02-006-08 В ред. пр. № 253 Минрегиона РФ | Установка заслонок воздушных и клапанов воздушных КВР с электрическим или пневматическим приводом: периметром до 2400 мм | 1 шт. | 1 | 55.69 | 22.51 | 4.42 | 0.14 |  | 55.69 | 22.51 | 4.42 | 0.14 | 2.51 | 2.51
19 | ФЕР20-02-015-05 В ред. пр. № 253 Минрегиона РФ | Установка шумоглушителей вентиляционных трубчатых типа: ГТП 1-5 сечением 400х400 мм | 1 шт. | 1 | 30.93 | 16.13 | 3.18 |  |  | 30.93 | 16.13 | 3.18 |  | 1.82 | 1.82
20 | ФЕР18-06-004-01 В ред. пр. № 253 Минрегиона РФ | Установка узлов тепловых элеваторных номером: 1, 2 | 1 узел | 1 | 371.82 | 99.66 | 28.4 | 1.35 |  | 371.82 | 99.66 | 28.4 | 1.35 | 10.36 | 10.36
21 | ФЕР18-06-007-01 В ред. пр. № 253 Минрегиона РФ | Установка фильтров диаметром: 25 мм | 10 фильтров | 0.1 | 4948.69 | 76.89 | 54.15 | 0.14 |  | 494.87 | 7.69 | 5.42 | 0.01 | 8.18 | 0.82
22 | ФССЦ-301-1213 Пр. Минрегиона №308 от 28.07.09 | Фильтры для очистки воды в трубопроводах систем отопления диаметром: 25 мм | шт. | -1 | 481.04 |  |  |  |  | -481.04
23 | ФЕРм11-03-001-01 В ред. пр. № 321 Минрегиона РФ | Монтаж датчика температуры канального | 1 шт. | 1 | 6.25 | 5.16 |  |  |  | 6.25 | 5.16 |  |  | 0.52 | 0.52
24 | ФЕРм11-03-001-01 В ред. пр. № 321 Минрегиона РФ | Монтаж датчика температуры обратной воды | 1 шт. | 1 | 6.25 | 5.16 |  |  |  | 6.25 | 5.16 |  |  | 0.52 | 0.52
25 | ФЕРм11-03-001-01 В ред. пр. № 321 Минрегиона РФ | Монтаж дифференциального датчика давления | 1 шт. | 2 | 6.25 | 5.16 |  |  |  | 12.5 | 10.32 |  |  | 0.52 | 1.04
26 | ФЕРм11-03-001-01 В ред. пр. № 321 Минрегиона РФ | Монтаж термостата защиты от замораживания | 1 шт. | 1 | 6.25 | 5.16 |  |  |  | 6.25 | 5.16 |  |  | 0.52 | 0.52
27 | ФЕР20-02-019-01 В ред. пр. № 253 Минрегиона РФ | Установка кронштейнов под вентиляционное оборудование | 100 кг изделия | 0.3 | 939.14 | 55.26 | 12.06 |  |  | 281.74 | 16.58 | 3.62 |  | 6.02 | 1.81
28 | ФССЦ-301-1193 Пр. Минрегиона №308 от 28.07.09 | Кронштейны и подставки под оборудование из сортовой стали | кг | -30 | 8.52 |  |  |  |  | -255.6
Раздел 3. Система П3 (лаборатория)
29 | ФЕР20-03-002-02 В ред. пр. № 253 Минрегиона РФ | Установка вентиляторов канальных массой: до 0,05 т | 1 вентилятор | 1 | 68.1 | 52.04 | 13.71 | 0.14 |  | 68.1 | 52.04 | 13.71 | 0.14 | 5.41 | 5.41
30 | ФЕР20-02-018-01 Пр. Минрегион от 17.11.08 № 253 | Установка вставок гибких к радиальным вентиляторам | 1 м2 | 0.39 | 54.79 | 50.26 | 0.87 |  |  | 21.37 | 19.6 | 0.34 |  | 5.75 | 2.24
31 | ФЕР20-04-002-01 В ред. пр. № 253 Минрегиона РФ | Установка калориферов массой: до 0,1 т | 1 калорифер | 2 | 116.19 | 45.29 | 13.47 | 0.41 |  | 232.38 | 90.58 | 26.94 | 0.82 | 5.31 | 10.62
32 | ФЕР20-06-005-01 В ред. пр. № 253 Минрегиона РФ | Установка фильтров воздушных (сухих) производительностью: до 10 тыс.м3/час | 1 фильтр | 1 | 139.71 | 97.74 | 13.19 | 0.27 |  | 139.71 | 97.74 | 13.19 | 0.27 | 10.16 | 10.16
33 | ФЕР20-02-006-08 В ред. пр. № 253 Минрегиона РФ | Установка заслонок воздушных и клапанов воздушных КВР с электрическим или пневматическим приводом: периметром до 2400 мм | 1 шт. | 1 | 55.69 | 22.51 | 4.42 | 0.14 |  | 55.69 | 22.51 | 4.42 | 0.14 | 2.51 | 2.51
34 | ФЕР20-02-014-02 В ред. пр. № 253 Минрегиона РФ | Установка шумоглушителей вентиляционных трубчатых круглого сечения типа: ГТК 1-2, диаметр обечайки 200 мм | 1 шт. | 1 | 16.3 | 9.66 | 1.71 |  |  | 16.3 | 9.66 | 1.71 |  | 1.09 | 1.09
35 | ФЕРм11-03-001-01 В ред. пр. № 321 Минрегиона РФ | Монтаж датчика температуры канального | 1 шт. | 1 | 6.25 | 5.16 |  |  |  | 6.25 | 5.16 |  |  | 0.52 | 0.52
36 | ФЕРм11-03-001-01 В ред. пр. № 321 Минрегиона РФ | Монтаж дифференциального датчика давления | 1 шт. | 2 | 6.25 | 5.16 |  |  |  | 12.5 | 10.32 |  |  | 0.52 | 1.04
37 | ФЕР20-02-019-01 В ред. пр. № 253 Минрегиона РФ | Установка кронштейнов под вентиляционное оборудование | 100 кг изделия | 0.1 | 939.14 | 55.26 | 12.06 |  |  | 93.91 | 5.53 | 1.21 |  | 6.02 | 0.6
38 | ФССЦ-301-1193 Пр. Минрегиона №308 от 28.07.09 | Кронштейны и подставки под оборудование из сортовой стали | кг | -10 | 8.52 |  |  |  |  | -85.2
Раздел 4. Система В1
39 | ФЕР20-03-002-02 В ред. пр. № 253 Минрегиона РФ | Установка вентиляторов канальных массой: до 0,05 т | 1 вентилятор | 1 | 68.1 | 52.04 | 13.71 | 0.14 |  | 68.1 | 52.04 | 13.71 | 0.14 | 5.41 | 5.41
40 | ФЕР20-02-004-01 В ред. пр. № 253 Минрегиона РФ | Установка клапанов обратных: диаметром до 355 мм | 1 клапан | 1 | 18.3 | 9.13 | 1.68 |  |  | 18.3 | 9.13 | 1.68 |  | 1.03 | 1.03
Раздел 5. Система В2
41 | ФЕР20-03-001-01 В ред. пр. № 253 Минрегиона РФ | Установка вентиляторов радиальных массой: до 0,05 т | 1 вентилятор | 1 | 76.56 | 55.79 | 6.67 | 0.14 |  | 76.56 | 55.79 | 6.67 | 0.14 | 6.54 | 6.54
42 | ФЕР20-02-004-01 В ред. пр. № 253 Минрегиона РФ | Установка клапанов обратных: диаметром до 355 мм | 1 клапан | 1 | 18.3 | 9.13 | 1.68 |  |  | 18.3 | 9.13 | 1.68 |  | 1.03 | 1.03
43 | ФЕР20-02-014-03 В ред. пр. № 253 Минрегиона РФ | Установка шумоглушителей вентиляционных трубчатых круглого сечения типа: ГТК 1-3, диаметр обечайки 250 мм | 1 шт. | 1 | 17.22 | 9.66 | 1.71 |  |  | 17.22 | 9.66 | 1.71 |  | 1.09 | 1.09
Раздел 6. Система В3
44 | ФЕР20-03-002-02 В ред. пр. № 253 Минрегиона РФ | Установка вентиляторов канальных массой: до 0,05 т | 1 вентилятор | 1 | 68.1 | 52.04 | 13.71 | 0.14 |  | 68.1 | 52.04 | 13.71 | 0.14 | 5.41 | 5.41
45 | ФЕР20-02-018-01 Пр. Минрегион от 17.11.08 № 253 | Установка вставок гибких к радиальным вентиляторам | 1 м2 | 0.78 | 54.79 | 50.26 | 0.87 |  |  | 42.74 | 39.2 | 0.68 |  | 5.75 | 4.49
46 | ФЕР20-02-004-01 В ред. пр. № 253 Минрегиона РФ | Установка клапанов обратных: диаметром до 160 мм | 1 клапан | 1 | 18.3 | 9.13 | 1.68 |  |  | 18.3 | 9.13 | 1.68 |  | 1.03 | 1.03
Раздел 7. Система В4
47 | ФЕР20-03-002-02 В ред. пр. № 253 Минрегиона РФ | Установка вентиляторов канальных массой: до 0,05 т | 1 вентилятор | 1 | 68.1 | 52.04 | 13.71 | 0.14 |  | 68.1 | 52.04 | 13.71 | 0.14 | 5.41 | 5.41
48 | ФЕР20-02-004-01 В ред. пр. № 253 Минрегиона РФ | Установка клапанов обратных: диаметром до 200 мм | 1 клапан | 1 | 18.3 | 9.13 | 1.68 |  |  | 18.3 | 9.13 | 1.68 |  | 1.03 | 1.03
Раздел 8. Система В5
49 | ФЕР20-03-002-02 В ред. пр. № 253 Минрегиона РФ | Установка вентиляторов канальных массой: до 0,05 т | 1 вентилятор | 1 | 68.1 | 52.04 | 13.71 | 0.14 |  | 68.1 | 52.04 | 13.71 | 0.14 | 5.41 | 5.41
50 | ФЕР20-02-004-01 В ред. пр. № 253 Минрегиона РФ | Установка клапанов обратных: диаметром до 200 мм | 1 клапан | 1 | 18.3 | 9.13 | 1.68 |  |  | 18.3 | 9.13 | 1.68 |  | 1.03 | 1.03
Раздел 9. Система В6
51 | ФЕР20-03-002-02 В ред. пр. № 253 Минрегиона РФ | Установка вентиляторов канальных массой: до 0,05 т | 1 вентилятор | 1 | 68.1 | 52.04 | 13.71 | 0.14 |  | 68.1 | 52.04 | 13.71 | 0.14 | 5.41 | 5.41
52 | ФЕР20-02-004-01 В ред. пр. № 253 Минрегиона РФ | Установка клапанов обратных: диаметром до 160 мм | 1 клапан | 1 | 18.3 | 9.13 | 1.68 |  |  | 18.3 | 9.13 | 1.68 |  | 1.03 | 1.03
Раздел 10. Система В7
53 | ФЕР20-03-002-02 В ред. пр. № 253 Минрегиона РФ | Установка вентиляторов канальных массой: до 0,05 т | 1 вентилятор | 1 | 68.1 | 52.04 | 13.71 | 0.14 |  | 68.1 | 52.04 | 13.71 | 0.14 | 5.41 | 5.41
54 | ФЕР20-02-004-01 В ред. пр. № 253 Минрегиона РФ | Установка клапанов обратных: диаметром до 200 мм | 1 клапан | 1 | 18.3 | 9.13 | 1.68 |  |  | 18.3 | 9.13 | 1.68 |  | 1.03 | 1.03
Раздел 11. Система В8 (Дневной стационар)
55 | ФЕР20-03-002-02 В ред. пр. № 253 Минрегиона РФ | Установка вентиляторов канальных массой: до 0,05 т | 1 вентилятор | 1 | 68.1 | 52.04 | 13.71 | 0.14 |  | 68.1 | 52.04 | 13.71 | 0.14 | 5.41 | 5.41
56 | ФЕР20-02-004-01 В ред. пр. № 253 Минрегиона РФ | Установка клапанов обратных: диаметром 200 мм | 1 клапан | 1 | 18.3 | 9.13 | 1.68 |  |  | 18.3 | 9.13 | 1.68 |  | 1.03 | 1.03
Раздел 12. Система В9 (Автоклавная-местная вытяжка)
57 | ФЕР20-03-002-02 В ред. пр. № 253 Минрегиона РФ | Установка вентиляторов канальных массой: до 0,05 т | 1 вентилятор | 1 | 68.1 | 52.04 | 13.71 | 0.14 |  | 68.1 | 52.04 | 13.71 | 0.14 | 5.41 | 5.41
58 | ФЕР20-02-004-01 В ред. пр. № 253 Минрегиона РФ | Установка клапанов обратных: диаметром 125 мм | 1 клапан | 1 | 18.3 | 9.13 | 1.68 |  |  | 18.3 | 9.13 | 1.68 |  | 1.03 | 1.03
Раздел 13. Система В10 (ФТО- местная вытяжка)
59 | ФЕР20-03-002-02 В ред. пр. № 253 Минрегиона РФ | Установка вентиляторов канальных массой: до 0,05 т | 1 вентилятор | 1 | 68.1 | 52.04 | 13.71 | 0.14 |  | 68.1 | 52.04 | 13.71 | 0.14 | 5.41 | 5.41
60 | ФЕР20-02-004-01 В ред. пр. № 253 Минрегиона РФ | Установка клапанов обратных: диаметром 125 мм | 1 клапан | 1 | 18.3 | 9.13 | 1.68 |  |  | 18.3 | 9.13 | 1.68 |  | 1.03 | 1.03
Раздел 14. Система В11 (архив, подсобные подвала)
61 | ФЕР20-03-002-02 В ред. пр. № 253 Минрегиона РФ | Установка вентиляторов канальных массой: до 0,05 т | 1 вентилятор | 1 | 68.1 | 52.04 | 13.71 | 0.14 |  | 68.1 | 52.04 | 13.71 | 0.14 | 5.41 | 5.41
62 | ФЕР20-02-004-01 В ред. пр. № 253 Минрегиона РФ | Установка клапанов обратных: диаметром 160 мм | 1 клапан | 1 | 18.3 | 9.13 | 1.68 |  |  | 18.3 | 9.13 | 1.68 |  | 1.03 | 1.03
63 | ФЕР20-02-014-02 В ред. пр. № 253 Минрегиона РФ | Установка шумоглушителей вентиляционных трубчатых круглого сечения типа: ГТК 1-2, диаметр обечайки 200 мм | 1 шт. | 1 | 16.3 | 9.66 | 1.71 |  |  | 16.3 | 9.66 | 1.71 |  | 1.09 | 1.09
Раздел 15. Система В12 (мастерские подвала)
64 | ФЕР20-03-002-02 В ред. пр. № 253 Минрегиона РФ | Установка вентиляторов канальных массой: до 0,05 т | 1 вентилятор | 1 | 68.1 | 52.04 | 13.71 | 0.14 |  | 68.1 | 52.04 | 13.71 | 0.14 | 5.41 | 5.41
65 | ФЕР20-02-004-01 В ред. пр. № 253 Минрегиона РФ | Установка клапанов обратных: диаметром 160 мм | 1 клапан | 1 | 18.3 | 9.13 | 1.68 |  |  | 18.3 | 9.13 | 1.68 |  | 1.03 | 1.03
66 | ФЕР20-02-014-02 В ред. пр. № 253 Минрегиона РФ | Установка шумоглушителей вентиляционных трубчатых круглого сечения типа: ГТК 1-2, диаметр обечайки 200 мм | 1 шт. | 1 | 16.3 | 9.66 | 1.71 |  |  | 16.3 | 9.66 | 1.71 |  | 1.09 | 1.09
Раздел 16. Система В13,14,15,16,ВН1-ВН6
67 | ФЕР20-03-002-02 В ред. пр. № 253 Минрегиона РФ | Установка вентиляторов осевых массой: до 0,05 т | 1 вентилятор | 10 | 68.1 | 52.04 | 13.71 | 0.14 |  | 681 | 520.4 | 137.1 | 1.4 | 5.41 | 54.1
68 | ФЕР20-02-004-01 В ред. пр. № 253 Минрегиона РФ | Установка клапанов обратных: диаметром 125 мм | 1 клапан | 1 | 18.3 | 9.13 | 1.68 |  |  | 18.3 | 9.13 | 1.68 |  | 1.03 | 1.03
Раздел 17. Система В1 (Главный вход)
69 | ФЕР20-04-001-03 В ред. пр. № 253 Минрегиона РФ | Установка воздушно-тепловой завесы | 1 агрегат | 2 | 368.44 | 178.12 | 104.48 | 4.32 |  | 736.88 | 356.24 | 208.96 | 8.64 | 20.38 | 40.76
70 | ФЕР20-02-001-01 В ред. пр. № 253 Минрегиона РФ | Установка воздухораспределителей, ДПУ-М ф 100 мм | 1 воздухораспределитель | 3 | 22.93 | 11.78 | 4.03 |  |  | 68.79 | 35.34 | 12.09 |  | 1.33 | 3.99
71 | ФЕР20-02-001-01 В ред. пр. № 253 Минрегиона РФ | Установка воздухораспределителей, ДПУ-М ф 125 | 1 воздухораспределитель | 56 | 22.93 | 11.78 | 4.03 |  |  | 1284.08 | 659.68 | 225.68 |  | 1.33 | 74.48
72 | ФЕР20-02-001-01 В ред. пр. № 253 Минрегиона РФ | Установка воздухораспределителей, ДПУ-М ф 160 | 1 воздухораспределитель | 34 | 22.93 | 11.78 | 4.03 |  |  | 779.62 | 400.52 | 137.02 |  | 1.33 | 45.22
73 | ФЕР20-02-001-01 В ред. пр. № 253 Минрегиона РФ | Установка воздухораспределителей, ДПУ-М ф 200 | 1 воздухораспределитель | 2 | 22.93 | 11.78 | 4.03 |  |  | 45.86 | 23.56 | 8.06 |  | 1.33 | 2.66
74 | ФЕР20-02-002-01 В ред. пр. № 253 Минрегиона РФ | Установка решеток жалюзийных площадью в свету: до 0,5 м2 | 1 решетка | 27 | 19.56 | 13.1 | 2.37 |  |  | 528.12 | 353.7 | 63.99 |  | 1.46 | 39.42
75 | ФЕР20-02-003-04 В ред. пр. № 253 Минрегиона РФ | Установка решеток жалюзийных стальных: штампованных нерегулируемых (РШ), номер 200, размер 252х252 мм | 1 решетка | 2 | 22.12 | 10.49 | 2.37 |  |  | 44.24 | 20.98 | 4.74 |  | 1.17 | 2.34
76 | ФССЦ-301-0605 Пр. Минрегиона №308 от 28.07.09 | Решетки нерегулируемые марка: РШ-200, размер 252х252 мм | м2 | -0.12 | 92.8 |  |  |  |  | -11.14
77 | ФЕР20-02-004-15 В ред. пр. № 253 Минрегиона РФ | Установка клапанов: огнезадерживающих периметром до 1600 мм | 1 клапан | 1 | 212.7 | 36.46 | 4.02 |  |  | 212.7 | 36.46 | 4.02 |  | 4.02 | 4.02
78 | ФЕР20-01-001-06 В ред. пр. № 253 Минрегиона РФ | Прокладка воздуховодов из листовой, оцинкованной стали и алюминия класса Н (нормальные) толщиной: 0,6 мм, диаметром до 450 мм | 100 м2 поверхности воздуховодов | 2 | 1658.47 | 1162.25 | 107.31 | 5.13 |  | 3316.94 | 2324.5 | 214.62 | 10.26 | 132.98 | 265.96
79 | ФЕР20-01-001-13 В ред. пр. № 253 Минрегиона РФ | Прокладка воздуховодов из листовой, оцинкованной стали и алюминия класса Н (нормальные) толщиной: 0,7 мм, периметром до 3600 мм | 100 м2 поверхности воздуховодов | 1.97 | 1146.28 | 650.69 | 116.91 | 4.19 |  | 2258.17 | 1281.86 | 230.31 | 8.25 | 74.45 | 146.67
80 | ФЕР20-01-001-01 В ред. пр. № 253 Минрегиона РФ | Прокладка воздуховодов из листовой, оцинкованной стали и алюминия класса Н (нормальные) толщиной: 0,5 мм, диаметром до 200 мм | 100 м2 поверхности воздуховодов | 0.1123 | 2045.07 | 1467.1 | 143.32 | 7.02 |  | 229.66 | 164.76 | 16.09 | 0.79 | 167.86 | 18.85
81 | ФЕР20-02-017-07 В ред. пр. № 253 Минрегиона РФ | Установка люков герметических | 1 шт. | 38 | 43.21 | 12.86 | 8.1 |  |  | 1641.98 | 488.68 | 307.8 |  | 1.26 | 47.88
82 | ФЕР26-01-018-01 И4-Пр. Минрегион от 13.07.11 №339 | Изоляция плоских и криволинейных поверхностей пластинами (плитами) из вспененного каучука ("Армофлекс"), вспененного полиэтилена ("Термофлекс") 965,23 = 4 980,23 - 11 x 365,00 | 10 м2 изолируемой поверхности | 1.5 | 965.23 | 66.17 | 37.48 |  |  | 1447.85 | 99.26 | 56.22 |  | 6.67 | 10.01
83 | ФССЦ-104-0163 Пр. Минрегиона №308 от 28.07.09 | Плиты (пластины) из вспененного полиэтилена (пенополиэтилен) "Термафлекс" толщиной 60 мм | м2 | -15 | 365 |  |  |  |  | -5475
Раздел 18. Теплоснабжение приточных установок
84 | ФЕР16-02-005-05 В ред. пр. № 253 Минрегиона РФ | Прокладка трубопроводов отопления и водоснабжения из стальных электросварных труб диаметром: 100 мм | 100 м трубопровода | 0.02 | 8986.77 | 778.36 | 198.47 | 5 |  | 179.74 | 15.57 | 3.97 | 0.1 | 79.75 | 1.6
85 | ФЕР16-02-005-02 В ред. пр. № 253 Минрегиона РФ | Прокладка трубопроводов отопления и водоснабжения из стальных электросварных труб диаметром: 50 мм | 100 м трубопровода | 0.8 | 4866.61 | 593.7 | 116.17 | 2.57 |  | 3893.29 | 474.96 | 92.94 | 2.06 | 60.83 | 48.66
86 | ФЕР16-02-003-04 В ред. пр. № 253 Минрегиона РФ | Прокладка трубопроводов газоснабжения из стальных водогазопроводных неоцинкованных труб диаметром: 32 мм | 100 м трубопровода | 0.01 | 3467.91 | 297.35 | 58.12 | 2.03 |  | 34.68 | 2.97 | 0.58 | 0.02 | 30.91 | 0.31
87 | ФЕР16-02-003-03 В ред. пр. № 253 Минрегиона РФ | Прокладка трубопроводов газоснабжения из стальных водогазопроводных неоцинкованных труб диаметром: 25 мм | 100 м трубопровода | 0.64 | 3114.83 | 297.35 | 58.12 | 2.03 |  | 1993.49 | 190.3 | 37.2 | 1.3 | 30.91 | 19.78
88 | ФЕР16-02-003-02 В ред. пр. № 253 Минрегиона РФ | Прокладка трубопроводов газоснабжения из стальных водогазопроводных неоцинкованных труб диаметром: 20 мм | 100 м трубопровода | 0.07 | 2922.22 | 297.35 | 58.12 | 2.03 |  | 204.56 | 20.81 | 4.07 | 0.14 | 30.91 | 2.16
89 | ФЕР26-01-017-01 И4-Пр. Минрегион от 13.07.11 №339 | Изоляция трубопроводов диаметром 180 мм изделиями из вспененного каучука ("Армофлекс"), вспененного полиэтилена ("Термофлекс"): трубками 534,88 = 2 101,83 - 11 x 142,45 | 10 м трубопровода | 15.2 | 534.88 | 34.92 | 22.63 |  |  | 8130.18 | 530.78 | 343.98 |  | 3.52 | 53.5
90 | ФЕР13-03-002-04 В ред. пр. № 253 Минрегиона РФ | Огрунтовка металлических поверхностей за один раз: грунтовкой ГФ-021 | 100 м2 окрашиваемой поверхности | 1.67 | 268.7 | 56.55 | 9.43 | 0.1 |  | 448.73 | 94.44 | 15.75 | 0.17 | 5.31 | 8.87
91 | ФЕР13-03-003-03 В ред. пр. № 253 Минрегиона РФ | Окраска огрунтованных бетонных и оштукатуренных поверхностей: краской БТ-177 серебристой | 100 м2 окрашиваемой поверхности | 1.67 | 246.28 | 33.29 | 12.21 | 0.1 |  | 411.29 | 55.59 | 20.39 | 0.17 | 3.67 | 6.13
92 | ФЕР13-03-002-04 В ред. пр. № 253 Минрегиона РФ | Огрунтовка металлических поверхностей за один раз: грунтовкой ГФ-021 | 100 м2 окрашиваемой поверхности | 1.67 | 268.7 | 56.55 | 9.43 | 0.1 |  | 448.73 | 94.44 | 15.75 | 0.17 | 5.31 | 8.87
93 | ФЕР13-03-002-05 В ред. пр. № 253 Минрегиона РФ | Огрунтовка металлических поверхностей за один раз: грунтовкой ГФ-0119 | 100 м2 окрашиваемой поверхности | 0.053 | 281.22 | 56.55 | 9.43 | 0.1 |  | 14.9 | 3 | 0.5 | 0.01 | 5.31 | 0.28
94 | ФЕР13-03-004-06 В ред. пр. № 253 Минрегиона РФ | Окраска металлических огрунтованных поверхностей: эмалью ХВ-124 | 100 м2 окрашиваемой поверхности | 0.053 | 523.8 | 22.4 | 7.09 | 0.1 |  | 27.76 | 1.19 | 0.38 | 0.01 | 2.47 | 0.13
95 | ФЕР18-06-003-10 В ред. пр. № 253 Минрегиона РФ | Установка воздухоотводчиков | 1 шт. | 4 | 107.21 | 15.79 | 8.34 | 0.27 |  | 428.84 | 63.16 | 33.36 | 1.08 | 1.66 | 6.64
96 | ФЕР18-07-001-03 В ред. пр. № 253 Минрегиона РФ | Установка манометров: с трехходовым краном и трубкой-сифоном | 1 компл. | 6 | 253.87 | 3.03 |  |  |  | 1523.22 | 18.18 |  |  | 0.31 | 1.86
97 | ФЕР18-07-001-04 В ред. пр. № 253 Минрегиона РФ | Установка термометров в оправе прямых и угловых | 1 компл. | 6 | 338.87 | 2.91 |  |  |  | 2033.22 | 17.46 |  |  | 0.31 | 1.86
Раздел 19. Строительные работы
98 | ФЕР46-03-010-02 В ред. пр. № 253 Минрегиона РФ | Пробивка в бетонных стенах и полах толщиной 100 мм отверстий площадью: до 100 см2 | 100 отверстий | 0.04 | 1263.54 | 336.94 | 926.6 | 90.44 |  | 50.54 | 13.48 | 37.06 | 3.62 | 35.43 | 1.42
99 | ФЕР46-04-012-02 В ред. пр. № 253 Минрегиона РФ | Разборка деревянных заполнений проемов: оконных без подоконных досок | 100 м2 | 0.01 | 1639.58 | 1397.63 | 241.95 | 89.78 |  | 16.4 | 13.98 | 2.42 | 0.9 | 172.76 | 1.73
100 | ФЕР10-01-034-01 И4-Пр. Минрегион от 13.07.11 №339 | Установка в жилых и общественных зданиях оконных блоков из ПВХ профилей: глухих с площадью проема до 2 м2 | 100 м2 проемов | 0.01 | 168403.62 | 1492.36 | 427.09 | 20.42 |  | 1684.04 | 14.92 | 4.27 | 0.2 | 170.75 | 1.71
101 | ФССЦ-203-8040 Изм. Приказ Минрегиона РФ от 4.03.10 №94 | Блоки оконные из поливинилхлоридных профилей с листовым стеклом и стеклопакетом: одностворные ОПРСП 9-9, площадью 0,75 м2 (ГОСТ 30674-99) | м2 | -1 | 1577.48 |  |  |  |  | -1577.48
102 | ФЕРр65-30-3 В ред. пр. № 207 Минрегиона РФ | Разборка воздуховодов из листовой стали толщиной: до 0,9 мм диаметром/периметром до 495 мм /1550 мм | 100 м2 поверхности воздуховодов | 1 | 297.26 | 273.81 | 23.45 | 8.7 |  | 297.26 | 273.81 | 23.45 | 8.7 | 32.1 | 32.1
103 | ФЕР46-03-017-03 В ред. пр. № 253 Минрегиона РФ | Заделка отверстий, гнезд и борозд: в стенах и перегородках железобетонных площадью до 0,1 м2 | 1 м3 заделки | 1.36 | 2336.31 | 611.44 | 37.87 |  |  | 3177.38 | 831.56 | 51.5 |  | 75.58 | 102.79
104 | ФЕР10-05-009-01 прим В ред. пр. № 253 Минрегиона РФ | Облицовка коробов по системе "КНАУФ" по одинарному металлическому каркасу из ПН и ПС профилей гипсокартонными листами в один слой (С 625): | 100 м2 стен (за вычетом проемов) | 0.11 | 5818.17 | 643.97 | 18.48 |  |  | 640 | 70.84 | 2.03 |  | 71 | 7.81
105 | ФЕР15-01-047-15 В ред. пр. № 253 Минрегиона РФ | Устройство: подвесных потолков типа <Армстронг> по каркасу из оцинкованного профиля КОЭФ. К ПОЗИЦИИ: МАТ=0 | 100 м2 поверхности облицовки | 2.3 | 1396.55 | 963.12 | 433.43 | 8.82 |  | 3212.07 | 2215.18 | 996.89 | 20.29 | 102.46 | 235.66
Раздел 20. Оборудование и материалы не учтенные ценниками в текущих ценах
Система П1 (кабинеты)
106 | ФССЦ-301-0071 Пр. Минрегион от 28.07.09 № 308 | Вентиляторы канальные в шумоизолированном корпусе 5035 куб. м/ч, 360 Па, 3х400 В,2,54 кВт, 890 об/мин, 94 кг. | компл. | 1 | 21170.29 |  |  |  |  | 21170.29
107 | ФССЦ-301-1329 И1-Пр. Минрегион от 04.03.10 №94 | Вставки гибкие к радиальным (центробежным) вентиляторам из парусины и оцинкованной стали типа Н-8, размером 800х500 мм | шт. | 2 | 274.89 |  |  |  |  | 549.78
108 | ФССЦ-301-0359 Пр. Минрегион от 28.07.09 № 308 | Калориферы водяные, 3-рядные, 90,3 кВт (95/70С) | шт. | 1 | 4129.12 |  |  |  |  | 4129.12
109 | ФССЦ-301-2041 Пр. Минрегион от 28.07.09 № 308 | Фильтры вмешочные 800х500 (корпус со вставкой 3) | шт. | 1 | 4603.1 |  |  |  |  | 4603.1
110 | ФССЦ-301-0392 Пр. Минрегион от 28.07.09 № 308 | Клапаны воздушные регулирующие прямоугольного сечения с электрическим приводом МЭО-16/63-0.25Р-82 КВР 500х800 | шт. | 1 | 2850 |  |  |  |  | 2850
111 | ФССЦ-301-0841 И3-Пр. Минрегион от 25.07.11 №359 | Глушители шума прямоугольного сечения на бандажном соединении марка ГТП 1-6, сечение обечайки 500х800/1000 мм | шт. | 1 | 1263.21 |  |  |  |  | 1263.21
112 | прайс | Датчик температуры канальный 0...+30С, 1Р20 933,9/4,04/1,18*1,06 | шт | 1 | 207.65 |  |  |  |  | 207.65
113 | прайс | Датчик температуры обратной воды, контактный с хомутом, 0...+30С, 1Р20 1165,25/4,04/1,18*1,06 | шт | 1 | 259 |  |  |  |  | 259
114 | ФССЦ-301-6830 И6-Пр. Минрегион от 05.05.12 №190 | Термостат защиты от замораживания | шт. | 1 | 623.99 |  |  |  |  | 623.99
115 | прайс | Дифференциальный датчик давления, 100-1000 Па 1677,96/4,04/1,18*1,06 | шт | 1 | 373.09 |  |  |  |  | 373.09
116 | прайс | Кронштейны для крепления капиллярной трубки термостатов (комплект 6 шт) 171/4,04/1,18*1,06 | шт | 1 | 38 |  |  |  |  | 38
117 | прайс | Монтажный кронштейн 1016,95/4,04/1,18*1,06 | шт | 1 | 226.12 |  |  |  |  | 226.12
Система П2 (ренгенотделение)
118 | ФССЦ-301-2417 И1-Пр. Минрегион от 04.03.10 №94 | Вентиляторы канальные в шумоизолированном корпусе 925 м3/час,220 Па,1х230В, 0,378 кВт, 1300 об.мин, 30 кг. | шт. | 1 | 3180.91 |  |  |  |  | 3180.91
119 | ФССЦ-301-1327 И1-Пр. Минрегион от 04.03.10 №94 | Вставки гибкие к радиальным (центробежным) вентиляторам из парусины и оцинкованной стали типа Н-5, размером 400х200 мм | шт. | 2 | 119.01 |  |  |  |  | 238.02
120 | прайс | Калорифер водяной,3-рядный,17.04 кВт (95/70С) 7360/4,04/1,18*1,06 | шт | 1 | 1636.5 |  |  |  |  | 1636.5
121 | прайс | Фильтр мешочный 400х200 (корпус со вставкой ЕУ3) 2300/4,04/1,18*1,06 | шт | 1 | 511.4 |  |  |  |  | 511.4
122 | ФССЦ-301-0382 Пр. Минрегион от 28.07.09 № 308 | Клапаны воздушные регулирующие прямоугольного сечения с электрическим приводом МЭО-16/63-0.25Р-82 КВР 400х200 | шт. | 1 | 2420 |  |  |  |  | 2420
123 | ФССЦ-301-0246 Пр. Минрегион от 28.07.09 № 308 | Глушители шума прямоугольного сечения на бандажном соединении марка ГТП 1-3, сечение обечайки 400х200 мм, масса наполнителя 3 кг | шт. | 1 | 693 |  |  |  |  | 693
124 | прайс | Датчик температуры канальный 0...+30С, 1Р20 933,9/4,04/1,18*1,06 | шт | 1 | 207.6 |  |  |  |  | 207.6
125 | прайс | Датчик температуры обратной воды, контактный с хомутом, 0...+30С, 1Р20 1165,25/4,04/1,18*1,06 | шт | 1 | 259 |  |  |  |  | 259
126 | прайс | Термостат защиты от замораживания,-10...+12С, капилляр 3м 2970/4,04/1,18*1,06 | шт | 1 | 660 |  |  |  |  | 660
127 | прайс | Дифференциальный датчик давления, 100-1000 Па 1677,96/4,04/1,18*1,06 | шт | 2 | 373.09 |  |  |  |  | 746.18
128 | прайс | Кронштейны для крепления капиллярной трубки термостатов (комплект 6 шт) 171/4,04/1,18*1,06 | шт | 1 | 38 |  |  |  |  | 38
129 | прайс | Монтажный кронштейн 1016,95/4,04/1,18*1,06 | шт | 1 | 226.12 |  |  |  |  | 226.12
Система П3 (лаборатория)
130 | ФССЦ-301-3567 И3-Пр. Минрегион от 25.07.11 №359 | Вентиляторы канальные в шумоизолированном корпусе 240 м3/ч, 230 Па, 1х230В, 0,122кВт, 1850 об/мин., 12 кг. | компл. | 1 | 2349.51 |  |  |  |  | 2349.51
131 | ФССЦ-301-1872 Пр. Минрегион от 28.07.09 № 308 | Вставки гибкие ф 125 | шт. | 2 | 25.79 |  |  |  |  | 51.58
132 | прайс | Калорифер электрический , 2х400В, 5.0 кВт ,12,5А 4400/4,04/1,18*1,06 | шт | 1 | 978 |  |  |  |  | 978
133 | прайс | Фильтр мешочный ф160 (корпус со вставкой ЕУ3) 970/4,4/1,18*1,06 | шт | 1 | 215.68 |  |  |  |  | 215.68
134 | ФССЦ-301-0392 Пр. Минрегион от 28.07.09 № 308 | Клапаны воздушные регулирующие ф160 с электрическим приводом МЭО-16/63-0.25Р-82 КВР 500х800 | шт. | 1 | 2850 |  |  |  |  | 2850
135 | ФССЦ-301-0233 Пр. Минрегион от 28.07.09 № 308 | Глушители шума круглого сечения ф160/900 мм, | шт. | 1 | 362.25 |  |  |  |  | 362.25
136 | прайс | Датчик температуры канальный 0...+30С, 1Р20 933,9/4,04/1,18*1,06 | шт | 1 | 207.65 |  |  |  |  | 207.65
137 | прайс | Датчик температуры обратной воды, контактный с хомутом, 0...+30С, 1Р20 1165,25/4,04/1,18*1,06 | шт | 1 | 259 |  |  |  |  | 259
138 | прайс | Монтажный кронштейн 1016,95/4,04/1,18*1,06 | шт | 1 | 226.12 |  |  |  |  | 226.12
Система В1( аптека, серверная, кабинеты ЭКГ, УЗИ, завполиклиникой, стоматолога, терапевтов)
139 | ФССЦ-301-2416 И1-Пр. Минрегион от 04.03.10 №94 | Вентиляторы канальные 705 м3/ч, 210 Па,1х230В,0,128 кВт, 2780 об/мин., 4,2 кг | шт. | 1 | 1718.2 |  |  |  |  | 1718.2
140 | прайс | Клапан обратный ф 200 442/4,04/1,18*1,06 | шт | 1 | 98 |  |  |  |  | 98
Система В2 (ренгеновское отделение)
141 | ФССЦ-301-2420 И1-Пр. Минрегион от 04.03.10 №94 | Вентиляторы канальные 1200 м3/час, 220 Па, 1х230В, 049кВт, 1400 об./мин. 12,5 кг | шт. | 1 | 4195 |  |  |  |  | 4195
142 | ФССЦ-301-1314 И1-Пр. Минрегион от 04.03.10 №94 | Вставки гибкие к радиальным (центробежным) вентиляторам из парусины и оцинкованной стали типа В-2,5, диаметром 250 мм | шт. | 1 | 90.08 |  |  |  |  | 90.08
143 | ФССЦ-301-0234 Пр. Минрегион от 28.07.09 № 308 | Глушители шума круглого сечения на бандажном соединении марка ГТК 1-3, диаметр обечайки 250 мм, масса наполнителя 1,92 кг | шт. | 1 | 416.25 |  |  |  |  | 416.25
144 | прайс | Клапан обратный ф 250 628,8/4,04/1,18*1,06 | шт | 1 | 139.82 |  |  |  |  | 139.82
145 | прайс | Датчик температуры канальный 0...+30С, 1Р20 933,9/4,04/1,18*1,06 | шт | 1 | 207.65 |  |  |  |  | 207.65
146 | прайс | Датчик температуры обратной воды, контактный с хомутом, 0...+30С, 1Р20 1165,25/4,04/1,18*1,06 | шт | 1 | 259.09 |  |  |  |  | 259.09
147 | прайс | Дифференциальный датчик давления, 100-1000 Па 1600/4,04/1,18*1,06 | шт | 2 | 355.76 |  |  |  |  | 711.52
148 | прайс | Термостат защиты от замораживания,-10...+12С, капилляр 3м 2974,69/4,04/1,18*1,06 | шт | 1 | 661.43 |  |  |  |  | 661.43
149 | прайс | Кронштейны для крепления капиллярной трубки термостатов (комплект 6 шт) 151/4,04/1,18*1,06 | шт | 1 | 33.58 |  |  |  |  | 33.58
150 | прайс | Монтажный кронштейн 1016,95/4,04/1,18*1,06 | шт | 1 | 226.12 |  |  |  |  | 226.12
Система В3-16, ВН1-ВН6
151 | прайс | Вентилятор канальный 420куб.м/ч, 150 Па, 1х230 В,2500 об/мин, 0,05 кВт,2.7 кг 5796/4,04/1,18*1,06 | шт | 1 | 1288.8 |  |  |  |  | 1288.8
152 | ФССЦ-301-1314 И1-Пр. Минрегион от 04.03.10 №94 | Вставки гибкие к радиальным (центробежным) вентиляторам из парусины и оцинкованной стали типа В-2,5, диаметром 250 мм | шт. | 1 | 90.08 |  |  |  |  | 90.08
153 | ФССЦ-301-0233 Пр. Минрегион от 28.07.09 № 308 | Глушители шума круглого сечения ф160/900 мм, | шт. | 1 | 362.25 |  |  |  |  | 362.25
154 | ФССЦ-301-0234 Пр. Минрегион от 28.07.09 № 308 | Глушители шума круглого сечения ф 250/900 мм, | шт. | 1 | 416.25 |  |  |  |  | 416.25
155 | прайс | Клапан обратный ф 250 628,8/4,04/1,18*1,06 | шт | 1 | 139.8 |  |  |  |  | 139.8
156 | прайс | Вентилятор канальный 420куб.м/ч, 150 Па, 1х230 В,2500 об/мин, 0,05 кВт,2.7 кг 5796/4,04/1,18*1,06 | шт | 1 | 1288.8 |  |  |  |  | 1288.8
157 | прайс | Клапан обратный ф 160 381/4,04/1,18*1,06 | шт | 1 | 84.7 |  |  |  |  | 84.7
158 | ФССЦ-301-2448 И1-Пр. Минрегион от 04.03.10 №94 | Вентиляторы канальные 600 м3/ч,220 Па, 1х230 В, 0,128 кВт, 2780 об./мин., 4,2 кг. | шт. | 1 | 1403.35 |  |  |  |  | 1403.35
159 | прайс | Клапан обратный ф 200 442/4,04/1,18*1,06 | шт | 1 | 98 |  |  |  |  | 98
160 | ФССЦ-301-2448 И1-Пр. Минрегион от 04.03.10 №94 | Вентиляторы канальные 600 м3/ч,220 Па, 1х230 В, 0,128 кВт, 2780 об./мин., 4,2 кг. | шт. | 1 | 1403.35 |  |  |  |  | 1403.35
161 | прайс | Клапан обратный ф 200 442/4,04/1,18*1,06 | шт | 1 | 98 |  |  |  |  | 98
162 | ФССЦ-301-2452 И1-Пр. Минрегион от 04.03.10 №94 | Вентиляторы канальные 840 м3/ч,150 Па, 1х230 В, 0,12кВт, 2780 об/мин., 4,2 кг. | шт. | 1 | 1765.86 |  |  |  |  | 1765.86
163 | прайс | Клапан обратный ф 200 442/4,04/1,18*1,06 | шт | 1 | 98 |  |  |  |  | 98
164 | прайс | Вентилятор канальный 420куб.м/ч, 150 Па, 1х230 В,2500 об/мин, 0,05 кВт,2.7 кг 5796/4,04/1,18*1,06 | шт | 1 | 1288.8 |  |  |  |  | 1288.8
165 | прайс | Клапан обратный ф 160 380/4,04/1,18*1,06 | шт | 1 | 84.5 |  |  |  |  | 84.5
166 | ФССЦ-301-2452 И1-Пр. Минрегион от 04.03.10 №94 | Вентиляторы канальные 860 м3/ч,150 Па, 1х230 В, 0,12кВт, 2780 об/мин., 4,2 кг. | шт. | 1 | 1765.86 |  |  |  |  | 1765.86
167 | прайс | Клапан обратный ф 200 442/4,04/1,18*1,06 | шт | 1 | 98 |  |  |  |  | 98
168 | ФССЦ-301-2444 И1-Пр. Минрегион от 04.03.10 №94 | Вентиляторы канальные 200 м3/ч, 80 Па, 1х230 В, 0,03 кВт, 2250 об/мин.,2 кг | шт. | 1 | 1263.02 |  |  |  |  | 1263.02
169 | прайс | Клапан обратный ф 125 320/4,04/1,18*1,06 | шт | 1 | 71 |  |  |  |  | 71
170 | ФССЦ-301-2444 И1-Пр. Минрегион от 04.03.10 №94 | Вентиляторы канальные 200 м3/ч, 80 Па, 1х230 В, 0,03 кВт, 2250 об/мин.,2 кг | шт. | 1 | 1263.02 |  |  |  |  | 1263.02
171 | прайс | Клапан обратный ф 125 320/4,04/1,18*1,06 | шт | 1 | 71 |  |  |  |  | 71
172 | ФССЦ-301-2446 И1-Пр. Минрегион от 04.03.10 №94 | Вентиляторы канальные 510 м3/ч, 190 Па, 1х230В, 2500 об./мин,0,101 кВт,4,3 кг. | шт. | 1 | 1263.02 |  |  |  |  | 1263.02
173 | прайс | Клапан обратный ф 160 380/4,04/1,18*1,06 | шт | 1 | 84.5 |  |  |  |  | 84.5
174 | ФССЦ-301-1872 Пр. Минрегион от 28.07.09 № 308 | Вставки гибкие ф 160 | шт. | 2 | 25.79 |  |  |  |  | 51.58
175 | ФССЦ-301-0233 Пр. Минрегион от 28.07.09 № 308 | Глушители шума круглого сечения ф160/900 мм, | шт. | 1 | 362.25 |  |  |  |  | 362.25
176 | ФССЦ-301-2446 И1-Пр. Минрегион от 04.03.10 №94 | Вентиляторы канальные 490 м3/ч, 200 Па, 1х230В, 2480 об./мин,0,101 кВт,4,3 кг. | шт. | 1 | 1263.02 |  |  |  |  | 1263.02
177 | ФССЦ-301-1872 Пр. Минрегион от 28.07.09 № 308 | Вставки гибкие ф 160 | шт. | 2 | 25.79 |  |  |  |  | 51.58
178 | ФССЦ-301-0233 Пр. Минрегион от 28.07.09 № 308 | Глушители шума круглого сечения ф160/900 мм, | шт. | 1 | 362.25 |  |  |  |  | 362.25
179 | прайс | Клапан обратный ф 160 380/4,04/1,18*1,06 | шт | 1 | 84.5 |  |  |  |  | 84.5
180 | прайс | Вентилятор накладной 150 куб.м/ч, 30 Па, 1х230 В,2480 об/мин, 0,021 кВт,0,7 кг, с встроенным обратным клапаном 2200/4,04/1,18*1,06 | шт | 1 | 489 |  |  |  |  | 489
181 | прайс | Вентилятор накладной 50 куб.м/ч, 20 Па, 1х230 В,2480 об/мин, 0,016 кВт,0,6 кг, с встроенным обратным клапаном 2151/4,04/1,18*,06 | шт | 1 | 478 |  |  |  |  | 478
182 | прайс | Вентилятор накладной 126 куб.м/ч, 35 Па, 1х230 В,2480 об/мин, 0,021 кВт,0,7 кг, с встроенным обратным клапаном 2158/4,04/1,18*1,06 | шт | 1 | 479.8 |  |  |  |  | 479.8
183 | прайс | Вентилятор канальный 200куб.м/ч, 80 Па, 1х230 В, 0,03 кВт, 2250 об/мин, 2.0 кг 5533/4,04/1,18*1,06 | шт | 1 | 1230.28 |  |  |  |  | 1230.28
184 | прайс | Клапан обратный ф 125 320/4,04/1,18*1,06 | шт | 1 | 71 |  |  |  |  | 71
185 | прайс | Вентилятор накладной 50 куб.м/ч, 20 Па, 1х230 В,2480 об/мин, 0,016 кВт,0,6 кг, с встроенным обратным клапаном 2151/4,04/1,18*,06 | шт | 1 | 478 |  |  |  |  | 478
Система У1 (Главный вход)
186 | прайс | Воздушно-тепловая завеса с эл.источником тепла 0/4.0/6.0 кВт, 800/950/1100 куб.м/ч, с встроенным ПУ | шт | 2 | 9873 |  |  |  |  | 19746
Раздел 21. Материалы в текущих ценах
187 | прайс | Диффузор универсальный ф 100 ДПУ-М 124/4,04/1,18*1,06 | шт | 3 | 27.5 |  |  |  |  | 82.5
188 | прайс | Диффузор универсальный ф 125 ДПУ-М 142/4,04/1,18*1,06 | шт | 56 | 29.78 |  |  |  |  | 1667.68
189 | прайс | Диффузор универсальный ф 160 ДПУ-М 185/4,04/1,18*1,06 | шт | 34 | 41 |  |  |  |  | 1394
190 | прайс | Диффузор универсальный ф 200 ДПУ-М 223/4,04/1,18*1,06 | шт | 2 | 49.58 |  |  |  |  | 99.16
191 | прайс | Решетка вентиляционная жалюзийная, 150х150 200/4,04/1,18*1,06 | шт | 3 | 44.5 |  |  |  |  | 133.5
192 | прайс | Решетка вентиляционная жалюзийная, 200х200 354/4,04/1,18*1,06 | шт | 5 | 78.7 |  |  |  |  | 393.5
193 | прайс | Решетка вентиляционная жалюзийная, 300х100 320/4,04/1,18*1,06 | шт | 9 | 71 |  |  |  |  | 639
194 | прайс | Решетка вентиляционная жалюзийная, 300х150 350/4,04/1,18*1,06 | шт | 1 | 77.8 |  |  |  |  | 77.8
195 | прайс | Решетка вентиляционная жалюзийная, 300х200 522/4,04/1,18*1,06 | шт | 2 | 116 |  |  |  |  | 232
196 | прайс | Решетка вентиляционная жалюзийная,400х150 500/4,04/1,18*1,06 | шт | 2 | 111 |  |  |  |  | 222
197 | прайс | Решетка вентиляционная жалюзийная, 400х200 560/4,04/1,18*1,06 | шт | 1 | 124.5 |  |  |  |  | 124.5
198 | прайс | Решетка переточная, 300х150 685/4,04/1,18*1,06 | шт | 1 | 152 |  |  |  |  | 152
199 | рпайс | Решетка пластиковая, 150х150 45/4,04/1,18*1,06 | шт | 2 | 10 |  |  |  |  | 20
200 | прайс | Решетка пластиковая самозакрывающаяся ф 160 150/4,04/1,18*1,08 | шт | 1 | 23 |  |  |  |  | 23
201 | прайс | Решетка наружняя с козырьком ф 125 160,2/4,04/1,18*1,06 | шт | 1 | 35.6 |  |  |  |  | 35.6
202 | прайс | Решетка наружняя не регулируемая, ф 160 762/4,04/1,18*1,06 | шт | 1 | 169.4 |  |  |  |  | 169.4
203 | прайс | Решетка наружняя не регулируемая, 400х200 766/4,04/1,18*1,06 | шт | 1 | 170.3 |  |  |  |  | 170.3
204 | прайс | Решетка наружняя не регулируемая, 800х500 3300/4,04/1,18*1,06 | шт | 1 | 733.76 |  |  |  |  | 733.76
205 | прайс | Дроссель-клапан ф 160 398/4,04/1,18*1,06 | шт | 1 | 88.5 |  |  |  |  | 88.5
206 | ФССЦ-301-5476 И3-Пр. Минрегион от 25.07.11 №359 | Клапаны противопожарные с электромеханическим приводом и возвратной пружиной типа КПС-1 (60) диаметром 250 мм | шт. | 1 | 2491.23 |  |  |  |  | 2491.23
207 | прайс | Воздуховоды спирально-витые, сталь оцинк,ф до 500 мм 460/4,04/1,18*1,06 | м2 | 200 | 103.6 |  |  |  |  | 20720
208 | прайс | Фасонные части воздуховодов до 900 мм 818,64/4,04/1,18*1,06 | м2 | 64 | 182 |  |  |  |  | 11648
209 | прайс | Воздуховоды прямоугольные на еврошине, ст.оц. толщ. 07мм периметром до 500 мм 419/4,04/1,18*1,06 | м2 | 197 | 93 |  |  |  |  | 18321
210 | прайс | Фасонные части прямоугольных воздуховодов, ст.оц. толщ.0,7 801/4,04/1,18*1,06 | м2 | 38 | 178 |  |  |  |  | 6764
211 | прайс | Воздуховод неизолированный гибкий ф 102 57,2/4,04/1,18*1,06 | м | 17 | 12.7 |  |  |  |  | 215.9
212 | прайс | Воздуховод неизолированный гибкий ф 127 68,64/4,04/1,18*1,06 | м | 6 | 15.26 |  |  |  |  | 91.56
213 | прайс | Воздуховод неизолированный гибкий ф 160 91,52/4,04/1,18*1,06 | м | 3 | 20.35 |  |  |  |  | 61.05
214 | прайс | Воздуховод неизолированный гибкий ф 203 129,6/4,04/1,18*1,06 | м | 3 | 28.8 |  |  |  |  | 86.4
215 | прайс | Теплоизоляция самоклеящаяся фольгированная толщ. 5 мм Пенофол 101/4,04/1,18*1,06 | м2 | 25 | 22.5 |  |  |  |  | 562.5
216 | прайс | Кран шаровый ф 15 11б27п1 99/4,04/1,18*1,06 | шт | 2 | 22 |  |  |  |  | 44
217 | прайс | Отвод ф 50 мм 76/4,04/1,18*1,06 | шт | 12 | 16.89 |  |  |  |  | 202.68
218 | прайс | Отвод ф 32 мм 25/4,04/1,18*1,06 | шт | 2 | 5.55 |  |  |  |  | 11.1
219 | прайс | Отвод ф 25 мм 18,5/4,04/1,18*1,06 | шт | 24 | 4.33 |  |  |  |  | 103.92
220 | прайс | Отвод ф 20 мм 12,7/4,04/1,18*1,06 | шт | 4 | 2.82 |  |  |  |  | 11.28
221 | прайс | Кран шаровый сливной ф 15 мм 103/4,04/1,18*1,06 | шт | 4 | 22.9 |  |  |  |  | 91.6
222 | прайс | Вентиль ф 50 фланцевый 595/4,04/1,18*1,06 | шт | 2 | 132 |  |  |  |  | 264
223 | прайс | Запорный кран ф 25 мм 180/4,04/1,18*1,06 | шт | 2 | 40 |  |  |  |  | 80
224 | прайс | Блок оконный пластиковый одностворчатый | м2 | 1 | 500 |  |  |  |  | 500
225 | прайс | Плитка для подвесного потолка типа Албис 442,24/4,04/1,18*1,06 | м2 | 219 | 98.3 |  |  |  |  | 21527.7
Раздел 22. Автоматика
226 | ФЕРм08-03-573-04 В ред. пр. № 321 Минрегиона РФ | Шкаф (пульт) управления навесной, высота, ширина и глубина: до 600х600х350 мм | 1 шт. | 5 | 71.86 | 23.51 | 45.35 | 3.16 |  | 359.3 | 117.55 | 226.75 | 15.8 | 2.37 | 11.85
227 | ФССЦ-503-0555 ИЗМ. Пр.Минрегиона от 15.12.10 №656 | Шкафы распределительные в комплекте с предохранителями типа ШРВ | компл. | 1 | 17898 |  |  |  |  | 17898
228 | прайс ООО Ярус | Шкаф приточно -вытяжной вентиляции ШПВВ-2 107142/4,04/1,18*1,06 | шт | 1 | 23823.3 |  |  |  |  | 23823.3
229 | прайс ООО Ярус | Шкаф приточно -вытяжной вентиляции ШПВВ-3 160992/4,04/1,18*1,06 | шт | 1 | 35797 |  |  |  |  | 35797
230 | прайс ООО Ярус | Шкаф приточно -вытяжной вентиляции ШВВ-1 160056/4,04/1,18*1,06 | шт | 1 | 35589 |  |  |  |  | 35589
231 | ФЕРм11-05-001-01 В ред. пр. № 321 Минрегиона РФ | Электропривод регулирующего вентиля | 1 шт. | 2 | 47.93 | 5.03 | 34.56 | 3.11 |  | 95.86 | 10.06 | 69.12 | 6.22 | 0.59 | 1.18
Электромонтажные работы
232 | ФЕРм08-02-410-02 В ред. пр. № 321 Минрегиона РФ | Труба полиэтиленовая по основанию пола, диаметр: до 50 мм | 100 м | 8 | 942.49 | 179.54 | 36.04 | 1.89 |  | 7539.92 | 1436.32 | 288.32 | 15.12 | 19.1 | 152.8
233 | ФССЦ-507-0591 Пр. Минрегиона №308 от 28.07.09 | Трубы напорные из полиэтилена низкого давления среднего типа, наружным диаметром: 50 мм | 10 м | -0.24 | 172.8 |  |  |  |  | -41.47
234 | прайс | трубы полиэтиленовые гофрированные 1 типа диаметром до 50 мм | м | 800 | 9.36 |  |  |  |  | 7488
235 | ФЕРм08-02-412-01 | Затягивание провода в проложенные трубы и металлические рукава первого одножильного или многожильного в общей оплетке, суммарное сечение до 2,5 мм2 | 100 м | 9.46 | 257.87 | 52.73 | 2.42 | 0.14 |  | 2439.45 | 498.83 | 22.89 | 1.32 | 5.61 | 53.07
236 | ФССЦ-501-8214 Пр. Минрегиона №308 от 28.07.09 | Кабель силовой с медными жилами с поливинилхлоридной изоляцией в поливинилхлоридной оболочке без защитного покрова: ВВГ, напряжением 0,66 Кв, число жил - 5 и сечением 16 мм2 | 1000 м | 0.015 | 43699.36 |  |  |  |  | 655.49
237 | ФССЦ-501-8210 Пр. Минрегиона №308 от 28.07.09 | Кабель силовой с медными жилами с поливинилхлоридной изоляцией в поливинилхлоридной оболочке без защитного покрова: ВВГ, напряжением 0,66 Кв, число жил - 5 и сечением 2,5 мм2 | 1000 м | 0.015 | 8697.61 |  |  |  |  | 130.46
238 | ФССЦ-501-8191 Пр. Минрегиона №308 от 28.07.09 | Кабель силовой с медными жилами с поливинилхлоридной изоляцией в поливинилхлоридной оболочке без защитного покрова: ВВГ, напряжением 0,66 Кв, число жил - 3 и сечением 2,5 мм2 | 1000 м | 0.015 | 4883.86 |  |  |  |  | 73.26
239 | ФССЦ-112-0013 Пр. Минрегиона №308 от 28.07.09 | Провод силовой для эл. установок с ПВХ изоляцией на напряжение до 380 В марки ПВС 3х0,75 мм2 | км | 0.044 | 1754.12 |  |  |  |  | 77.18
240 | ФССЦ-112-0012 Пр. Минрегиона №308 от 28.07.09 | Провод силовой для эл. установок с ПВХ изоляцией на напряжение до 380 В марки ПВС 2х0,75 мм2 | км | 0.239 | 1258.6 |  |  |  |  | 300.81
241 | прайс | Кабели монтажные с ПВХ изоляцией марки МКЭШ2х0,75 мм2 | м | 79 | 5.3 |  |  |  |  | 418.7
242 | прайс | Кабели монтажные с ПВХ изоляцией марки МКЭШ3х0,75 мм2 | м | 48 | 6.18 |  |  |  |  | 296.64
243 | прайс | Кабели контрольные с медными жилами с ПВХ изоляцией марки КВВГЭ 7х0,75 мм2 29,160/4,04/1,18*1,06 | м | 90 | 6.48 |  |  |  |  | 583.2
244 | прайс | Кабели контрольные с медными жилами с ПВХ изоляцией марки КВВГЭ 10х0,75 мм2 42,833/4,4/1,18*1,06 | м | 90 | 9.52 |  |  |  |  | 856.8
245 | ФЕРм08-02-390-03 | Короба пластмассовые: шириной до 120 мм | 100 м | 0.04 | 325.68 | 193.34 | 39.07 | 0.12 |  | 13.03 | 7.73 | 1.56 |  | 20.33 | 0.81
246 | ФССЦ-509-1840 Пр. Минрегиона РФ от 15.12.10 №656 | Кабель-канал (короб) "Электропласт" 100x60 мм | м | 4 | 13.6 |  |  |  |  | 54.4
Итого прямые затраты по смете в ценах 2001г. | [9 empty] | 367863.22 | 15763.21 | 4338.26 | 113.9 |  | 1725.95
Итого прямые затраты по смете с учетом коэффициентов к итогам | [9 empty] | 1620217.79 | 187582.22 | 27678.1 | 1328.07 |  | 1725.95
В том числе, справочно:
ОЗП=11,9; ЭМ=6,38; ЗПМ=11,66; МАТ=4,04 (Поз. 1, 3-7, 12, 14, 16-21, 27, 29, 31-34, 37, 39-44, 46-75, 77-81, 84-88, 95-97, 2, 13, 15, 30, 45, 76, 187-224, 82, 89-94, 98-99, 103, 106-186, 100-101, 225, 104, 102, 105, 8-11, 22-26, 28, 35-36, 38, 231, 83, 226-230, 232-246) | [9 empty] | 1252354.57 | 171818.99 | 23339.84 | 1214.17
Накладные расходы | [9 empty] | 172438.47
В том числе, справочно:
63% = 74%*0,85 ФОТ (от 3359,78) (Поз. 102) | [9 empty] | 2116.66
68% = 80%*0,85 ФОТ (от 990,5) (Поз. 8-11, 22-26, 28, 35-36, 38, 231) | [9 empty] | 673.54
69% = 90%*0,9 * 0,85 ФОТ (от 2965,23) (Поз. 90-94) | [9 empty] | 2046.01
81% = 95%*0,85 ФОТ (от 24895,04) (Поз. 83, 226-230, 232-246) | [9 empty] | 20164.98
85% = 100%*0,85 ФОТ (от 7497,48) (Поз. 82, 89) | [9 empty] | 6372.86
80% = 105%*0,9 * 0,85 ФОТ (от 26597,22) (Поз. 105) | [9 empty] | 21277.78
94% = 110%*0,85 ФОТ (от 10275,04) (Поз. 98-99, 103, 106-186) | [9 empty] | 9658.54
100% = 118%*0,85 ФОТ (от 179,88) (Поз. 100-101, 225) | [9 empty] | 179.88
90% = 118%*0,9 * 0,85 ФОТ (от 843) (Поз. 104) | [9 empty] | 758.7
109% = 128%*0,85 ФОТ (от 986,75) (Поз. 2, 13, 15, 30, 45, 76, 187-224) | [9 empty] | 1075.56
98% = 128%*0,9 * 0,85 ФОТ (от 110320,37) (Поз. 1, 3-7, 12, 14, 16-21, 27, 29, 31-34, 37, 39-44, 46-75, 77-81, 84-88, 95-97) | [9 empty] | 108113.96
Сметная прибыль | [9 empty] | 98864.76
В том числе, справочно:
40% = 50%*0,8 ФОТ (от 3359,78) (Поз. 102) | [9 empty] | 1343.91
37% = 55%*0,85 * 0,8 ФОТ (от 26597,22) (Поз. 105) | [9 empty] | 9840.97
48% = 60%*0,8 ФОТ (от 990,5) (Поз. 8-11, 22-26, 28, 35-36, 38, 231) | [9 empty] | 475.44
50% = 63%*0,8 ФОТ (от 179,88) (Поз. 100-101, 225) | [9 empty] | 89.94
43% = 63%*0,85 * 0,8 ФОТ (от 843) (Поз. 104) | [9 empty] | 362.49
52% = 65%*0,8 ФОТ (от 24895,04) (Поз. 83, 226-230, 232-246) | [9 empty] | 12945.42
56% = 70%*0,8 ФОТ (от 17772,52) (Поз. 82, 89, 98-99, 103, 106-186) | [9 empty] | 9952.61
48% = 70%*0,85 * 0,8 ФОТ (от 2965,23) (Поз. 90-94) | [9 empty] | 1423.31
66% = 83%*0,8 ФОТ (от 986,75) (Поз. 2, 13, 15, 30, 45, 76, 187-224) | [9 empty] | 651.26
56% = 83%*0,85 * 0,8 ФОТ (от 110320,37) (Поз. 1, 3-7, 12, 14, 16-21, 27, 29, 31-34, 37, 39-44, 46-75, 77-81, 84-88, 95-97) | [9 empty] | 61779.41
Итоги по смете:
Итого Строительные работы | [9 empty] | 1320975.84 |  |  |  |  | 1499.48
Итого Монтажные работы | [9 empty] | 570545.18 |  |  |  |  | 226.47
Итого | [9 empty] | 1891521.02 |  |  |  |  | 1725.95
НДС 18% | [9 empty] | 340473.78
ВСЕГО по смете | [9 empty] | 2231994.8 |  |  |  |  | 1725.95
Составил: ___________________________
Проверил: ___________________________