## Локальная смета
Приложение №1 к документации об открытом аукционе в электронной форме
СОГЛАСОВАНО: | [11 empty] | УТВЕРЖДАЮ:
_________________ | [11 empty] | _________________
" _____ " ________________ 2012 г. | [11 empty] | "____" ______________2012 г.
МБУЗ"ГССМП"
(наименование стройки)
ЛОКАЛЬНЫЙ СМЕТНЫЙ РАСЧЕТ № 01-02-04
(локальная смета)
|  | на | выполнение электромонтажных работ по капитальному ремонту ул,Лебедева,20,
(наименование работ и затрат, наименование объекта)
Основание:
|  |  | Сметная стоимость _______________________________________________________________________________________________ | [5 empty] | ___________________________591812,25 |  | руб.
|  |  | строительных работ _______________________________________________________________________________________________ | [5 empty] | _______________________________________________________________________________________________195881,29 |  | руб.
|  |  | монтажных работ _______________________________________________________________________________________________ | [5 empty] | _______________________________________________________________________________________________382591,39 |  | руб.
|  |  | Средства на оплату труда _______________________________________________________________________________________________ | [5 empty] | ___________________________109449,65 |  | руб.
|  |  | Сметная трудоемкость _______________________________________________________________________________________________ | [5 empty] | _______________________________________________________________________________________________834,41 |  | чел.час
Составлен(а) в текущих (прогнозных) ценах по состоянию на __3кв_____2012г.
№ пп | Обоснование | Наименование | Ед. изм. | Кол. | Стоимость единицы, руб. |  |  |  | Общая стоимость, руб. |  |  |  | Т/з осн. раб.на ед. | Т/з осн. раб. Всего | Т/з мех. на ед. | Т/з мех. Всего
[5 empty] | Всего | В том числе |  |  | Всего | В том числе
[6 empty] | Осн.З/п | Эк.Маш | З/пМех |  | Осн.З/п | Эк.Маш | З/пМех
1 | 2 | 3 | 4 | 5 | 6 | 7 | 8 | 9 | 10 | 11 | 12 | 13 | 14 | 15 | 16 | 17
Раздел 1. Новый Раздел
1 | ФЕРм08-03-572-03 В ред. пр. № 321 Минрегиона РФ | Блок управления шкафного исполнения или распределительный пункт (шкаф), устанавливаемый: на стене, высота и ширина до 600х600 мм | 1 шт. | 4 | 230.38 | 23.01 | 30.43 | 1.35 | 921.52 | 92.04 | 121.72 | 5.4 | 2.32 | 9.28 | 0.1 | 0.4
2 | ФЕРм08-03-526-01 В ред. пр. № 321 Минрегиона РФ | Автомат одно-, двух-, трехполюсный, устанавливаемый на конструкции: на стене или колонне, на ток до 25 А КОЭФ. К ПОЗИЦИИ: МАТ=0 к расх. | 1 шт. | 35 | 15.97 | 14.84 | 1.13 |  | 558.95 | 519.4 | 39.55 |  | 1.56 | 54.6
3 | ФЕРм08-03-526-02 В ред. пр. № 321 Минрегиона РФ | Автомат одно-, двух-, трехполюсный, устанавливаемый на конструкции: на стене или колонне, на ток до 100 А КОЭФ. К ПОЗИЦИИ: МАТ=0 к расх. | 1 шт. | 1 | 25.83 | 22.06 | 3.77 | 0.14 | 25.83 | 22.06 | 3.77 | 0.14 | 2.32 | 2.32 | 0.01 | 0.01
4 | ФССЦ-509-2242 Пр.Минрегиона №633 от 29.12.11 | Выключатели автоматические «IЕК» ВА47-29 3Р 16А, характеристика С или "эквивалент" | шт. | 1 | 31.35 |  |  |  | 31.35
5 | ФССЦ-509-2243 Пр.Минрегиона №633 от 29.12.11 | Выключатели автоматические «IЕК» ВА47-29 3Р 25А, характеристика С или "эквивалент" | шт. | 1 | 29.62 |  |  |  | 29.62
6 | ФССЦ-509-2243 Пр.Минрегиона №633 от 29.12.11 | Выключатели автоматические «IЕК» ВА47-29 3Р 20А, характеристика С или "эквивалент" | шт. | 1 | 29.62 |  |  |  | 29.62
7 | ФССЦ-509-2244 Пр.Минрегиона №633 от 29.12.11 | Выключатели автоматические «IЕК» ВА47-29 3Р 40А, характеристика С или "эквивалент" | шт. | 1 | 29.62 |  |  |  | 29.62
8 | ФССЦ-509-2227 Пр.Минрегиона №633 от 29.12.11 | Выключатели автоматические «IЕК» ВА47-29 1P 10А, характеристика С или "эквивалент" | шт. | 14 | 13.12 |  |  |  | 183.68
9 | ФССЦ-509-2228 Пр.Минрегиона №633 от 29.12.11 | Выключатели автоматические «IЕК» ВА47-29 1P 16А, характеристика С или "эквивалент" | шт. | 3 | 9.87 |  |  |  | 29.61
10 | ФССЦ-509-2229 Пр.Минрегиона №633 от 29.12.11 | Выключатели автоматические «IЕК» ВА47-29 1P 20А, характеристика С или "эквивалент" | шт. | 5 | 9.87 |  |  |  | 49.35
11 | ФЕРм08-03-594-14 В ред. пр. № 321 Минрегиона РФ | Светильник в подвесных потолках, устанавливаемый: на профиле, количество ламп в светильнике до 4 | 100 шт. | 0.81 | 16102.27 | 2648.64 | 3176.47 | 1058.91 | 13042.84 | 2145.4 | 2572.94 | 857.72 | 267 | 216.27 | 91.05 | 73.75
12 | ФЕРм08-03-594-09 В ред. пр. № 321 Минрегиона РФ | Светильник на кронштейнах | 100 шт. | 0.15 | 6780.51 | 1755.84 | 2084.18 | 633.33 | 1017.08 | 263.38 | 312.63 | 95 | 177 | 26.55 | 54.27 | 8.14
13 | ФЕРм08-01-081-01 В ред. пр. № 321 Минрегиона РФ | Аппарат (кнопка, ключ управления, замок электромагнитной блокировки, звуковой сигнал, сигнальная лампа) управления и сигнализации, количество подключаемых концов: до 2 | 1 шт. | 6 | 22.69 | 10.87 | 9.68 | 0.54 | 136.14 | 65.22 | 58.08 | 3.24 | 1.13 | 6.78 | 0.04 | 0.24
14 | ФЕРм08-03-593-10 В ред. пр. № 321 Минрегиона РФ | Световые настенные указатели | 100 шт. | 0.03 | 1989.56 | 974.14 | 478.34 | 15.12 | 59.69 | 29.22 | 14.35 | 0.45 | 98.2 | 2.95 | 1.12 | 0.03
15 | ФЕРм34-01-081-04 В ред. пр. № 321 Минрегиона РФ | Облучатель ультрафиолетовый коротковолновый для: местных облучений | 1 шт. | 3 | 65.94 | 63.79 |  |  | 197.82 | 191.37 |  |  | 7.2 | 21.6
16 | ФЕРм08-03-591-02 В ред. пр. № 321 Минрегиона РФ | Выключатель: одноклавишный утопленного типа при скрытой проводке | 100 шт. | 0.23 | 365.33 | 319.42 | 9.68 | 0.54 | 84.03 | 73.47 | 2.23 | 0.12 | 32.2 | 7.41 | 0.04 | 0.01
17 | ФЕРм08-03-591-05 В ред. пр. № 321 Минрегиона РФ | Выключатель: двухклавишный утопленного типа при скрытой проводке | 100 шт. | 0.14 | 371.41 | 325.38 | 9.68 | 0.54 | 52 | 45.55 | 1.36 | 0.08 | 32.8 | 4.59 | 0.04 | 0.01
18 | ФЕРм08-03-591-09 В ред. пр. № 321 Минрегиона РФ | Розетка штепсельная: утопленного типа при скрытой проводке | 100 шт. | 0.53 | 476.93 | 377.95 | 9.68 | 0.54 | 252.77 | 200.31 | 5.13 | 0.29 | 38.1 | 20.19 | 0.04 | 0.02
19 | ФЕРм08-02-409-01 Изм. Прик.Минрег. от 21.12.10 №747 | Труба винипластовая по установленным конструкциям, по стенам и колоннам с креплением скобами, диаметр: до 25 мм | 100 м | 10 | 1739.1 | 223.72 | 58.55 | 1.49 | 17391 | 2237.2 | 585.5 | 14.9 | 23.8 | 238 | 0.11 | 1.1
20 | ФССЦ-103-2402 Пр.Минрегиона №535 от 11.11.11 | Трубы гибкие гофрированные из самозатухающего ПВХ-пластиката легкого типа диаметром 16 мм | м | 1000 | 2.24 |  |  |  | 2240
21 | ФЕРм08-02-412-01 Изм. Прик.Минрег. от 21.12.10 №747 | Затягивание провода в проложенные трубы и металлические рукава первого одножильного или многожильного в общей оплетке, суммарное сечение до 2,5 мм2 | 100 м | 12.48 | 257.87 | 52.73 | 2.42 | 0.14 | 3218.22 | 658.07 | 30.2 | 1.75 | 5.61 | 70.01 | 0.01 | 0.12
22 | ФЕРм08-02-397-01 Изм. Прик.Минрег. от 21.12.10 №747 | Профиль перфорированный монтажный длиной 2 м | 100 м | 0.84 | 833.46 | 100.58 | 108.82 | 4.46 | 700.11 | 84.49 | 91.41 | 3.75 | 10.7 | 8.99 | 0.33 | 0.28
23 | ФЕРм10-08-005-02 В ред. пр. № 321 Минрегиона РФ | Провод двух- и трехжильный с разделительным основанием по стенам и потолкам, прокладываемый по основаниям: кирпичным | 100 м | 0.2 | 1065.76 | 272.6 | 11.23 |  | 213.15 | 54.52 | 2.25 |  | 29 | 5.8
24 | ФССЦ-501-8482 Пр.Минрегиона №535 от 11.11.11 | Кабель силовой с медными жилами с поливинилхлоридной изоляцией и оболочкой, не распространяющий горение, с низким дымо- и газовыделением марки ВВГнг-LS, с числом жил - 3 и сечением 1,5 мм2 | 1000 м | 0.585 | 4832.12 |  |  |  | 2826.79
25 | ФССЦ-501-8483 Пр.Минрегиона №535 от 11.11.11 | Кабель силовой с медными жилами с поливинилхлоридной изоляцией и оболочкой, не распространяющий горение, с низким дымо- и газовыделением марки ВВГнг-LS, с числом жил -3 и сечением 2,5 мм2 | 1000 м | 0.64 | 6920.41 |  |  |  | 4429.06
26 | ФССЦ-501-8509 Пр.Минрегиона №535 от 11.11.11 | Кабель силовой с медными жилами с поливинилхлоридной изоляцией и оболочкой, не распространяющий горение, с низким дымо- и газовыделением марки ВВГнг-LS, с числом жил - 5 и сечением 6 мм2 | 1000 м | 0.01 | 25431.81 |  |  |  | 254.32
27 | ФССЦ-501-8510 Пр.Минрегиона №535 от 11.11.11 | Кабель силовой с медными жилами с поливинилхлоридной изоляцией и оболочкой, не распространяющий горение, с низким дымо- и газовыделением марки ВВГнг-LS, с числом жил - 5 и сечением 10 мм2 | 1000 м | 0.013 | 45607.75 |  |  |  | 592.9
28 | ФССЦ-502-0512 Пр. Минрегиона №308 от 28.07.09 | Провода силовые для электрических установок на напряжение до 450 В с медной жилой марки ПВ3, сечением 1 мм2 | 1000 м | 0.02 | 1066.46 |  |  |  | 21.33
Раздел 2. Материалы в базовых ценах
29 |  | ЩРн-9з-0 36 УХЛЗ IP31 840,00/4,17 | шт | 1 | 201.44 |  |  |  | 201.44
30 |  | ЩРн-9з-0 18 УХЛЗ IP31 570,00/4,17 | шт | 2 | 136.69 |  |  |  | 273.38
31 |  | ЩРн-9з-0 24 УХЛЗ IP31 581,35/4,17 | шт | 1 | 139.33 |  |  |  | 139.33
32 |  | АД 12 2P 20А 30мА 290,08/4,17 | шт | 10 | 69.56 |  |  |  | 695.6
33 |  | Светильник люминисцентный растровый встраиваемый IP20 OPL/R 4х18Вт или "эквивалент" 1059,62/4,17 | шт | 81 | 254.02 |  |  |  | 20575.62
34 |  | Светильник люминисцентный накладной IP65 ARCTIC или "эквивалент" SMC 2х36Вт 1077,83/4,17 | шт | 15 | 258.47 |  |  |  | 3877.05
35 |  | Светильник аварийного освещения ЛБА 2х8Вт 438,00/4,17 | шт | 6 | 105.04 |  |  |  | 630.24
36 |  | Облучатель ультрафиолетовый бактерицидный ОБН-75 1х30Вт 1275,45/4,17 | шт | 3 | 305.86 |  |  |  | 917.58
37 |  | Табло "Выход" 234,00/4,17 | шт | 3 | 56.12 |  |  |  | 168.36
38 |  | Выключатель скрыт уст. Wessen59 или "эквивалент" 1кл 60,97/4,17 | шт | 23 | 14.62 |  |  |  | 336.26
39 |  | Выключатель скрыт уст. Wessen59 или "эквивалент" 2кл 70,38/4,17 | шт | 14 | 16.88 |  |  |  | 236.32
40 |  | Розетка скрыт уст. Wessen59 или "эквивалент" 1кл с заземлением IP20 59,06/4,17 | шт | 53 | 14.16 |  |  |  | 750.48
41 |  | Коробка ответвительная 43212 NY 19,06/4,17 | шт | 130 | 4.57 |  |  |  | 594.1
42 |  | Стакан установочный 5,50/4,17 | шт | 90 | 1.32 |  |  |  | 118.8
43 |  | Лоток перфорированный 80х100х3000 исп 01 522,18\4,17 | шт | 28 | 125.22 |  |  |  | 3506.16
44 |  | Крышка лотка 15х100х3000 198,99/4,17 | шт | 28 | 47.72 |  |  |  | 1336.16
45 |  | Угол горизонтальный СРО 90 В=80мм Ш=100мм 180,56/4,17 | шт | 5 | 43.3 |  |  |  | 216.5
46 |  | Крышка угла СРО 90 В=80мм Ш=100мм 77,80/4,17 | шт | 5 | 18.66 |  |  |  | 93.3
Итого прямые затраты по смете в ценах 2001г. | [8 empty] | 83285.08 | 6681.7 | 3841.12 | 982.84 |  | 695.34 |  | 84.11
Итого прямые затраты по смете с учетом коэффициентов к итогам | [8 empty] | 433501.57 | 95414.67 | 28163.07 | 14034.98 |  | 834.41 |  | 100.93
В том числе, справочно:
1. Производство монтажных работ в существующих зданиях и сооружениях, освобожденных от оборудования и других предметов, мешающих нормальному производству работ. ОЗП=1,2; ЭМ=1,2; ЗПМ=1,2; ТЗ=1,2; ТЗМ=1,2 (Поз. 1-3, 11-14, 16-19, 21-22, 15, 23) | [8 empty] | 2104.56 | 1336.34 | 768.22 | 196.57 |  | 139.068 |  | 16.822
Индексация к ФЕР на 3 квартал 2012 год Объекты здравоохранения(прочие) ОЗП=11,9; ЭМ=6,11; ЗПМ=11,9; МАТ=4,17 (Поз. 4-10, 20, 24-46, 1-3, 11-14, 16-19, 21-22, 15, 23) | [8 empty] | 341606.73 | 87396.64 | 23553.73 | 12855.57
Транспортные и зср МАТ=1,045 (Поз. 29-46) | [8 empty] | 6505.2
Накладные расходы | [8 empty] | 88197.74
В том числе, справочно:
68% = 80%*0,85 ФОТ (от 3511,33) (Поз. 15, 23) | [8 empty] | 2387.7
81% = 95%*0,85 ФОТ (от 105938,32) (Поз. 1-3, 11-14, 16-19, 21-22) | [8 empty] | 85810.04
Сметная прибыль | [8 empty] | 56773.37
В том числе, справочно:
48% = 60%*0,8 ФОТ (от 3511,33) (Поз. 15, 23) | [8 empty] | 1685.44
52% = 65%*0,8 ФОТ (от 105938,32) (Поз. 1-3, 11-14, 16-19, 21-22) | [8 empty] | 55087.93
Итоги по смете:
Итого Строительные работы | [8 empty] | 195881.29
Итого Монтажные работы | [8 empty] | 382591.39 |  |  |  |  | 834.41 |  | 100.93
Итого | [8 empty] | 578472.68 |  |  |  |  | 834.41 |  | 100.93
В том числе:
Материалы | [8 empty] | 309923.83
Машины и механизмы | [8 empty] | 28163.07
ФОТ | [8 empty] | 109449.65
Накладные расходы | [8 empty] | 88197.74
Сметная прибыль | [8 empty] | 56773.37
Непредвиденные 2% | [8 empty] | 11569.45
Итого с непредвиденными | [8 empty] | 590042.13
НДС 18% | [8 empty] | 106207.58
ВСЕГО по смете | [8 empty] | 696249.71 |  |  |  |  | 834.41 |  | 100.93
ВСЕГО по смете с понижающим коэф. 0,85 | [8 empty] | 591812.2535 |  |  |  |  | 834.41 |  | 100.93
Составил: ___________________________
(должность, подпись, расшифровка)
Проверил: ___________________________
(должность, подпись, расшифровка)