## Локальная смета
СОГЛАСОВАНО: | [11 empty] | УТВЕРЖДАЮ:
_________________ | [11 empty] | _________________
" _____ " ________________ 2012 г. | [11 empty] | "______ " _______________2012 г.
МБУЗ ГКП № 5
(наименование стройки)
ЛОКАЛЬНЫЙ СМЕТНЫЙ РАСЧЕТ №
(локальная смета)
|  | на | Замена ок. блоков в кабинетах поликлиники № 3, ул. Запорожская,5/7
(наименование работ и затрат, наименование объекта)
|  |  | Сметная стоимость строительных работ _______________________________________________________________________________________________ | [5 empty] | ___________________________239490,38 |  | руб.
|  |  | Средства на оплату труда _______________________________________________________________________________________________ | [5 empty] | ___________________________23430 |  | руб.
|  |  | Сметная трудоемкость _______________________________________________________________________________________________ | [5 empty] | _______________________________________________________________________________________________224,03 |  | чел.час
Составлен(а) в текущих (прогнозных) ценах по состоянию на 3 квартал 2012 г.
№ пп | Обосно- вание | Наименование | Ед. изм. | Кол. | Стоимость единицы, руб. |  |  |  | Общая стоимость, руб. |  |  |  |  | Т/з осн. раб.на ед. | Т/з осн. раб. Всего | Общая масса обору-дования, т
[5 empty] | Всего | В том числе |  |  | Обору- дование | Всего | В том числе
[6 empty] | Осн.З/п | Эк.Маш | З/пМех |  |  | Осн.З/п | Эк.Маш | З/пМех
1 | 2 | 3 | 4 | 5 | 6 | 7 | 8 | 9 | 10 | 11 | 12 | 13 | 14 | 15 | 16 | 17
Каб. Терапевт. 8 шт, невролог 1 шт, окулист 1 шт, массаж 1 шт, процедурн.2 шт.
1 | ФЕР46-04-012-01 Пр. Минрегион от 17.11.08 № 253 | Разборка деревянных заполнений проемов: оконных с подоконными досками | 100 м2 | 0.455 | 1767.24 | 1525.29 | 241.95 | 89.78 |  | 804.09 | 694.01 | 110.08 | 40.85 | 188.54 | 85.79
2 | ФЕР10-01-034-08 И4-Пр. Минрегион от 13.07.11 №339 | Установка в жилых и общественных зданиях оконных блоков из ПВХ профилей: поворотных (откидных, поворотно-откидных) с площадью проема более 2 м2 трехстворчатых, в том числе при наличии створок глухого остекления | 100 м2 проемов | 0.455 | 218773.47 | 1303.66 | 413.79 | 7.66 |  | 99541.93 | 593.17 | 188.27 | 3.49 | 149.16 | 67.87
3 | ФССЦ-203-1073 И2-Пр. Минрегион от 15.12.10 №656 | Блок оконный пластиковый трехстворчатый, с поворотно-откидной створкой, однокамерным стеклопакетом (24 мм), площадью более 3,5 м2 | м2 | -45.5 | 2085.07 |  |  |  |  | -94870.69
4 | прайс | Блок оконный ПВХ пятикамерный с москитной сеткой | м2 | 45.5 | 560 |  |  |  |  | 25480
5 | ФЕР10-01-035-01 И1-Пр. Минрегион от 27.02.10 №81 | Установка подоконных досок из ПВХ: в каменных стенах толщиной до 0,51 м | 100 п.м | 0.228 | 4187.28 | 180.75 | 14.33 | 0.46 |  | 954.7 | 41.21 | 3.27 | 0.1 | 21.19 | 4.83
6 | ФССЦ-101-9138 И1-Пр. Минрегион от 04.03.10 №94 | Доски подоконные ПВХ | м | 22.8 | 78 |  |  |  |  | 1778.4
7 | ФЕРр58-20-1 Пр. Минрегион от 13.10.08 № 207 | Смена обделок из листовой стали (поясков, сандриков, отливов, карнизов) шириной: до 0,4 м | 100 м | 0.228 | 2516.07 | 353.23 | 5.99 | 0.93 |  | 573.66 | 80.54 | 1.37 | 0.21 | 41.41 | 9.44
8 | ФЕР15-01-050-04 И4-Пр. Минрегион от 13.07.11 №339 | Облицовка оконных и дверных откосов декоративным бумажно-слоистым пластиком или листами из синтетических материалов на клее | 100 м2 облицовки | 0.337 | 11481.71 | 1528.19 | 46.33 | 0.93 |  | 3869.34 | 515 | 15.61 | 0.31 | 166.47 | 56.1
9 | прайс | Утеплитель "УРСА" толщ.5 см | м3 | 1.5 | 86 |  |  |  |  | 129
Итого прямые затраты по смете в ценах 2001г. | [9 empty] | 38260.43 | 1923.93 | 318.6 | 44.96 |  | 224.03
Итого прямые затраты по смете с учетом коэффициентов к итогам | [9 empty] | 172961.01 | 22894.77 | 2032.67 | 535.03 |  | 224.03
В том числе, справочно:
ОЗП=11,9; ЭМ=6,38; ЗПМ=11,9; МАТ=4,11 (Поз. 1-2, 5, 3-4, 6, 8-9, 7) | [9 empty] | 134700.58 | 20970.84 | 1714.07 | 490.06
Накладные расходы | [9 empty] | 19766.34
В том числе, справочно:
71% = 83%*0,85 ФОТ (от 960,93) (Поз. 7) | [9 empty] | 682.26
80% = 105%*0,9 * 0,85 ФОТ (от 6132,19) (Поз. 3-4, 6, 8-9) | [9 empty] | 4905.75
84% = 110%*0,9 * 0,85 ФОТ (от 8744,84) (Поз. 1) | [9 empty] | 7345.67
90% = 118%*0,9 * 0,85 ФОТ (от 7591,84) (Поз. 2, 5) | [9 empty] | 6832.66
Сметная прибыль | [9 empty] | 10230.6
В том числе, справочно:
37% = 55%*0,85 * 0,8 ФОТ (от 6132,19) (Поз. 3-4, 6, 8-9) | [9 empty] | 2268.91
43% = 63%*0,85 * 0,8 ФОТ (от 7591,84) (Поз. 2, 5) | [9 empty] | 3264.49
52% = 65%*0,8 ФОТ (от 960,93) (Поз. 7) | [9 empty] | 499.68
48% = 70%*0,85 * 0,8 ФОТ (от 8744,84) (Поз. 1) | [9 empty] | 4197.52
Итоги по смете:
Работы по реконструкции зданий и сооружений (усиление и замена существующих конструкций, разборка и возведение отдельных конструктивных элементов) | [9 empty] | 20504.22 |  |  |  |  | 85.79
Деревянные конструкции | [9 empty] | 428514.92 |  |  |  |  | 72.7
Отделочные работы | [9 empty] | -250231.39 |  |  |  |  | 56.1
Крыши, кровли (ремонтно-строительные) | [9 empty] | 4170.2 |  |  |  |  | 9.44
Итого | [9 empty] | 202957.95 |  |  |  |  | 224.03
НДС 18% | [9 empty] | 36532.43
ВСЕГО по смете | [9 empty] | 239490.38 |  |  |  |  | 224.03
Составил: ___________________________
Проверил: ___________________________