## Локальная смета
СОГЛАСОВАНО: | [11 empty] | УТВЕРЖДАЮ:
_________________ | [11 empty] | _________________
" _____ " ________________ 201_ г. | [11 empty] | "____" ______________201_ г.
г. Пермь, ул.Лукоянова,9 лит.А
(наименование стройки)
ЛОКАЛЬНЫЙ СМЕТНЫЙ РАСЧЕТ №
(локальная смета)
|  | на | Снос нежилого здания
(наименование работ и затрат, наименование объекта)
Основание:
|  |  | Сметная стоимость строительных работ _______________________________________________________________________________________________ | [5 empty] | ___________________________1384120,4 |  | руб.
|  |  | Средства на оплату труда _______________________________________________________________________________________________ | [5 empty] | ___________________________220625,14 |  | руб.
|  |  | Сметная трудоемкость _______________________________________________________________________________________________ | [5 empty] | _______________________________________________________________________________________________642,41 |  | чел.час
Составлен(а) в текущих (прогнозных) ценах по состоянию на 3 кв.2012_ г.
№ пп | Обоснование | Наименование | Ед. изм. | Кол. | Стоимость единицы, руб. |  |  |  | Общая стоимость, руб. |  |  |  | Т/з осн. раб.на ед. | Т/з осн. раб. Всего | Т/з мех. на ед. | Т/з мех. Всего
[5 empty] | Всего | В том числе |  |  | Всего | В том числе
[6 empty] | Осн.З/п | Эк.Маш | З/пМех |  | Осн.З/п | Эк.Маш | З/пМех
1 | 2 | 3 | 4 | 5 | 6 | 7 | 8 | 9 | 10 | 11 | 12 | 13 | 14 | 15 | 16 | 17
Раздел 1. Новый Раздел
1 | ФЕР46-06-009-02 | Разборка зданий методом обрушения: кирпичных неотапливаемых | 100 м3 строительного объема, включая подвал | 27.81 | 2745.31 | 197.04 | 2548.27 | 430.8 | 76347.07 | 5479.68 | 70867.39 | 11980.55 | 23.1 | 642.41 | 27.74 | 771.45
2 | ФЕР01-01-036-02 | Планировка площадей бульдозерами мощностью: 79 кВт (108 л.с.) | 1000 м2 спланированной поверхности за 1 проход бульдозера | 2.254 | 20 |  | 20 | 3.6 | 45.08 |  | 45.08 | 8.11 |  |  | 0.25 | 0.56
Раздел 2. Вывоз мусора
3 | ФССЦпг01-01-01-043 | Погрузочные работы при автомобильных перевозках: Мусор строительный с погрузкой экскаваторами емкостью ковша до 0,5 м3 | 1 т груза | 3092 | 3.45 |  | 3.45 |  | 10667.4 |  | 10667.4
4 | ФССЦпг03-21-01-025 | Перевозка грузов автомобилями-самосвалами грузоподъемностью 10 т, работающих вне карьера, на расстояние: до 25 км I класс груза | 1 т груза | 3092 | 17.32 |  | 17.32 |  | 53553.44 |  | 53553.44
Итого прямые затраты по смете в ценах 2001г. | [8 empty] | 140612.99 | 5479.68 | 135133.31 | 11988.66 |  | 642.41 |  | 772.01
Итого прямые затраты по смете с учетом коэффициентов к итогам | [8 empty] | 859335.78 | 69208.36 | 440766.05 | 151416.78 |  | 642.41 |  | 772.01
В том числе, справочно:
ОЗП=12,63; ЭМ=5,31; ЗПМ=12,63; МАТ=4,37 (Поз. 1-2) | [8 empty] | 369361.42 | 63728.68 | 305632.75 | 139428.12
ПЗ=6,44 (Поз. 3-4) | [8 empty] | 349361.37
Накладные расходы | [8 empty] | 185644.3
В том числе, справочно:
95%*0.9 * 0,85 ФОТ (от 102,43) (Поз. 2) | [8 empty] | 74.44
110%*0.9 * 0,85 ФОТ (от 220522,71) (Поз. 1) | [8 empty] | 185569.86
Сметная прибыль | [8 empty] | 105003.64
В том числе, справочно:
50%*0.85 * 0,8 ФОТ (от 102,43) (Поз. 2) | [8 empty] | 34.83
70%*0.85 * 0,8 ФОТ (от 220522,71) (Поз. 1) | [8 empty] | 104968.81
Итого | [8 empty] | 1149983.72 |  |  |  |  | 642.41 |  | 772.01
В том числе:
Машины и механизмы | [8 empty] | 440766.05
ФОТ | [8 empty] | 220625.14
Накладные расходы | [8 empty] | 185644.3
Сметная прибыль | [8 empty] | 105003.64
Непредвиденные затраты 2% | [8 empty] | 22999.67
Итого с непредвиденными | [8 empty] | 1172983.39
НДС 18% | [8 empty] | 211137.01
ВСЕГО по смете | [8 empty] | 1384120.4 |  |  |  |  | 642.41 |  | 772.01
Составил: ___________________________
(должность, подпись, расшифровка)
Проверил: ___________________________
(должность, подпись, расшифровка)