## Локальная смета
СОГЛАСОВАНО: | [11 empty] | УТВЕРЖДАЮ:
_________________ | [11 empty] | _________________
" _____ " ________________ 201_ г. | [11 empty] | "____" ______________201_ г.
г. Пермь, ул. Комбайнеров, 30а лит А,А1,А2
(наименование стройки)
ЛОКАЛЬНЫЙ СМЕТНЫЙ РАСЧЕТ №
(локальная смета)
|  | на | Снос нежилого здания
(наименование работ и затрат, наименование объекта)
Основание:
|  |  | Сметная стоимость строительных работ _______________________________________________________________________________________________ | [5 empty] | ___________________________3834873,55 |  | руб.
|  |  | Средства на оплату труда _______________________________________________________________________________________________ | [5 empty] | ___________________________785152,67 |  | руб.
|  |  | Сметная трудоемкость _______________________________________________________________________________________________ | [5 empty] | _______________________________________________________________________________________________2871,2 |  | чел.час
Составлен(а) в текущих (прогнозных) ценах по состоянию на 3 кв._2012_ г.
№ пп | Обоснование | Наименование | Ед. изм. | Кол. | Стоимость единицы, руб. |  |  |  | Общая стоимость, руб. |  |  |  | Т/з осн. раб.на ед. | Т/з осн. раб. Всего | Т/з мех. на ед. | Т/з мех. Всего
[5 empty] | Всего | В том числе |  |  | Всего | В том числе
[6 empty] | Осн.З/п | Эк.Маш | З/пМех |  | Осн.З/п | Эк.Маш | З/пМех
1 | 2 | 3 | 4 | 5 | 6 | 7 | 8 | 9 | 10 | 11 | 12 | 13 | 14 | 15 | 16 | 17
Раздел 1. Новый Раздел
1 | ФЕР46-06-009-01 | Разборка зданий методом обрушения: кирпичных отапливаемых | 100 м3 строительного объема, включая подвал | 87.43 | 2828.4 | 280.13 | 2548.27 | 430.8 | 247287.01 | 24491.77 | 222795.24 | 37664.84 | 32.84 | 2871.2 | 27.74 | 2425.31
2 | ФЕР01-01-036-02 | Планировка площадей бульдозерами мощностью: 79 кВт (108 л.с.) | 1000 м2 спланированной поверхности за 1 проход бульдозера | 2.5227 | 20 |  | 20 | 3.6 | 50.45 |  | 50.45 | 9.08 |  |  | 0.25 | 0.63
Раздел 2. Вывоз мусора
3 | ФССЦпг01-01-01-043 | Погрузочные работы при автомобильных перевозках: Мусор строительный с погрузкой экскаваторами емкостью ковша до 0,5 м3 | 1 т груза | 4927.66 | 3.45 |  | 3.45 |  | 17000.43 |  | 17000.43
4 | ФССЦпг03-21-01-025 | Перевозка грузов автомобилями-самосвалами грузоподъемностью 10 т, работающих вне карьера, на расстояние: до 25 км I класс груза | 1 т груза | 4927.66 | 17.32 |  | 17.32 |  | 85347.07 |  | 85347.07
Итого прямые затраты по смете в ценах 2001г. | [8 empty] | 349684.96 | 24491.77 | 325193.19 | 37673.92 |  | 2871.2 |  | 2425.94
Итого прямые затраты по смете с учетом коэффициентов к итогам | [8 empty] | 2151759.57 | 309331.06 | 1285658.11 | 475821.61 |  | 2871.2 |  | 2425.94
В том числе, справочно:
ОЗП=12,63; ЭМ=5,31; ЗПМ=12,63; МАТ=4,37 (Поз. 1-2) | [8 empty] | 1245304.21 | 284839.29 | 960464.92 | 438147.69
ПЗ=6,44 (Поз. 3-4) | [8 empty] | 556770.4
Накладные расходы | [8 empty] | 660692.81
В том числе, справочно:
95%*0.9 * 0,85 ФОТ (от 114,68) (Поз. 2) | [8 empty] | 83.34
110%*0.9 * 0,85 ФОТ (от 785037,99) (Поз. 1) | [8 empty] | 660609.47
Сметная прибыль | [8 empty] | 373717.07
В том числе, справочно:
50%*0.85 * 0,8 ФОТ (от 114,68) (Поз. 2) | [8 empty] | 38.99
70%*0.85 * 0,8 ФОТ (от 785037,99) (Поз. 1) | [8 empty] | 373678.08
Итого | [8 empty] | 3186169.45 |  |  |  |  | 2871.2 |  | 2425.94
В том числе:
Машины и механизмы | [8 empty] | 1285658.11
ФОТ | [8 empty] | 785152.67
Накладные расходы | [8 empty] | 660692.81
Сметная прибыль | [8 empty] | 373717.07
Непредвиденные затраты 2% | [8 empty] | 63723.39
Итого с непредвиденными | [8 empty] | 3249892.84
НДС 18% | [8 empty] | 584980.71
ВСЕГО по смете | [8 empty] | 3834873.55 |  |  |  |  | 2871.2 |  | 2425.94
Составил: ___________________________
(должность, подпись, расшифровка)
Проверил: ___________________________
(должность, подпись, расшифровка)